## Data
Header Information | measured depth (ft) | inclination (°) | azimuth (°) | true vertical depth (ft) | northing +N/-S (ft) | easting +E/-W (ft)
Operator Name | 0 | 0 | 0 | 0 | 0 | 0
WPXEnergy | 120 | 0 | 0 | 120 | 0 | 0
Operator Number | 220 | 1.5 | 280 | 219.99 | 0.23 | -1.29
96850 | 500 | 1.5 | 280 | 499.89 | 1.5 | -8.51
Well Name and Number | 600.14 | 1.5 | 280 | 600 | 1.96 | -11.09
PA 24-16 | 1000 | 8.48 | 346.19 | 998.25 | 31.56 | -23.3
API Number (if available) | 1177.63 | 12 | 349.13 | 1173.02 | 62.43 | -29.92
| 1500 | 17.43 | 3.07 | 1484.8 | 143.64 | -33.65
Location: QQ SEC TWP RGE | 2000 | 26.74 | 12.99 | 1947.75 | 328.52 | -4.28
SENW Sec 21 T6S R95W | 2347.74 | 33.44 | 16.73 | 2248.47 | 496.74 | 40.93
Citing Type: Planned or Actual | 2500 | 33.44 | 16.73 | 2375.52 | 577.1 | 65.08
Planning | 3000 | 33.44 | 16.73 | 2792.73 | 841 | 144.39
Deviation Indicator | 3500 | 33.44 | 16.73 | 3209.94 | 1104.9 | 223.7
Directional | 4000 | 33.44 | 16.73 | 3627.16 | 1368.8 | 303.01
North Reference | 4500 | 33.44 | 16.73 | 4044.37 | 1632.7 | 382.32
True | 4562.1 | 33.44 | 16.73 | 4096.19 | 1665.48 | 392.17
North Reference | 4787.43 | 33.44 | 24.91 | 4284.31 | 1781.31 | 436.22
North Reference | 5000 | 33.44 | 24.91 | 4461.69 | 1887.56 | 485.55
| 5500 | 33.44 | 24.91 | 4878.92 | 2137.46 | 601.6
| 5837.21 | 33.44 | 24.91 | 5160.31 | 2306 | 679.87
| 6000 | 30.18 | 24.91 | 5298.63 | 2383.82 | 716.01
| 6500 | 20.18 | 24.91 | 5750.53 | 2576.54 | 805.51
| 7000 | 10.18 | 24.91 | 6232.46 | 2695.17 | 860.59
| 7500 | 0.18 | 24.9 | 6729.78 | 2736.1 | 879.6
| 7509.22 | 0 | 226.65 | 6739 | 2736.11 | 879.61
| 8000 | 0 | 226.65 | 7229.78 | 2736.11 | 879.6
| 8500 | 0 | 226.65 | 7729.78 | 2736.11 | 879.6
| 9000 | 0 | 226.65 | 8229.78 | 2736.11 | 879.6
| 9500 | 0 | 226.65 | 8729.78 | 2736.11 | 879.6
| 9609.22 | 0 | 226.65 | 8839 | 2736.11 | 879.6

## Lookup (hidden)
North Reference | RetunValue | Grid Type | ReturnValue | Deviation Indicator | ReturnValue
| 2 |  | 0 |  | 2
True |  | SPCS-Colorado Central-NAD27 |  | Directional
Grid |  | SPCS-Colorado Central-NAD83 |  | High Angle
|  | SPCS-Colorado North-NAD27 |  | Horizontal
SPCS-Colorado North-NAD83
SPCS-Colorado South-NAD27
SPCS-Colorado South-NAD83
UTM-Zone 12 NAD27
UTM-Zone 12 NAD83
UTM-Zone 13 NAD27
UTM-Zone 13 NAD83