## Data
Header Information | measured depth (ft) | inclination (°) | azimuth (°) | true vertical depth (ft) | northing +N/-S (ft) | easting +E/-W (ft)
Operator Name | 100 | 0 | 0 | 100 | 0 | 0
Encana Oil & Gas | 200 | 0 | 0 | 200 | 0 | 0
Operator Number | 300 | 1 | 278 | 300 | 0.1 | -0.9
100185 | 400 | 2 | 278 | 400 | 0.5 | -3.5
Well Name and Number | 500 | 3 | 278 | 499.9 | 1.1 | -7.8
Devore 1A-34H | 600 | 4 | 278 | 599.7 | 1.9 | -13.8
API Number (if available) | 700 | 5 | 278 | 699.4 | 3 | -21.6
| 800 | 6 | 278 | 798.9 | 4.4 | -31.1
Location: QQ SEC TWP RGE | 900 | 7 | 278 | 898.3 | 5.9 | -42.3
S34-T3N-R68W | 1000 | 8 | 278 | 997.4 | 7.8 | -55.2
Citing Type: Planned or Actual | 1100 | 9 | 278 | 1096.3 | 9.8 | -69.9
Planned | 1200 | 10 | 278 | 1194.9 | 12.1 | -86.2
Deviation Indicator | 1300 | 11 | 278 | 1293.3 | 14.7 | -104.2
Horizontal | 1400 | 12 | 278 | 1391.2 | 17.4 | -124
North Reference | 1500 | 13 | 278 | 1488.9 | 20.4 | -145.4
True | 1600 | 14 | 278 | 1586.1 | 23.7 | -168.5
Grid Type | 1700 | 15 | 278 | 1682.9 | 27.2 | -193.3
#VALUE! | 1800 | 15 | 278 | 1779.5 | 30.8 | -219
| 1900 | 15 | 278 | 1876.1 | 34.4 | -244.6
| 2000 | 15 | 278 | 1972.7 | 38 | -270.2
| 2100 | 15 | 278 | 2069.3 | 41.6 | -295.9
| 2200 | 15 | 278 | 2165.9 | 45.2 | -321.5
| 2300 | 15 | 278 | 2262.5 | 48.8 | -347.1
| 2400 | 15 | 278 | 2359.1 | 52.4 | -372.7
| 2500 | 15 | 278 | 2455.7 | 56 | -398.4
| 2600 | 15 | 278 | 2552.3 | 59.6 | -424
| 2700 | 15 | 278 | 2648.8 | 63.2 | -449.6
| 2800 | 15 | 278 | 2745.4 | 66.8 | -475.3
| 2900 | 15 | 278 | 2842 | 70.4 | -500.9
| 3000 | 15 | 278 | 2938.6 | 74 | -526.5
| 3100 | 15 | 278 | 3035.2 | 77.6 | -552.2
| 3200 | 15 | 278 | 3131.8 | 81.2 | -577.8
| 3300 | 15 | 278 | 3228.4 | 84.8 | -603.4
| 3400 | 15 | 278 | 3325 | 88.4 | -629
| 3500 | 15 | 278 | 3421.6 | 92 | -654.7
| 3600 | 15 | 278 | 3518.2 | 95.6 | -680.3
| 3700 | 15 | 278 | 3614.8 | 99.2 | -705.9
| 3800 | 15 | 278 | 3711.4 | 102.8 | -731.6
| 3900 | 15 | 278 | 3808 | 106.4 | -757.2
| 4000 | 15 | 278 | 3904.6 | 110 | -782.8
| 4100 | 15 | 278 | 4001.1 | 113.6 | -808.5
| 4200 | 15 | 278 | 4097.7 | 117.2 | -834.1
| 4300 | 15 | 278 | 4194.3 | 120.8 | -859.7
| 4400 | 15 | 278 | 4290.9 | 124.4 | -885.3
| 4500 | 15 | 278 | 4387.5 | 128 | -911
| 4600 | 15 | 278 | 4484.1 | 131.6 | -936.6
| 4700 | 15 | 278 | 4580.7 | 135.2 | -962.2
| 4800 | 15 | 278 | 4677.3 | 138.8 | -987.9
| 4900 | 15 | 278 | 4773.9 | 142.4 | -1013.5
| 5000 | 15 | 278 | 4870.5 | 146 | -1039.1
| 5050 | 15 | 278 | 4918.8 | 147.8 | -1051.9
| 5100 | 14.5 | 278 | 4967.1 | 149.6 | -1064.5
| 5200 | 13.5 | 278 | 5064.2 | 153 | -1088.5
| 5300 | 12.5 | 278 | 5161.6 | 156.1 | -1110.8
| 5400 | 11.5 | 278 | 5259.4 | 159 | -1131.4
| 5500 | 10.5 | 278 | 5357.6 | 161.7 | -1150.3
| 5600 | 9.5 | 278 | 5456 | 164.1 | -1167.5
| 5700 | 8.5 | 278 | 5554.8 | 166.3 | -1182.9
| 5800 | 7.5 | 278 | 5653.8 | 168.2 | -1196.7
| 5900 | 6.5 | 278 | 5753.1 | 169.9 | -1208.8
| 6000 | 5.5 | 278 | 5852.5 | 171.3 | -1219.1
| 6100 | 4.5 | 278 | 5952.2 | 172.6 | -1227.8
| 6200 | 3.5 | 278 | 6051.9 | 173.5 | -1234.7
| 6300 | 2.5 | 278 | 6151.8 | 174.3 | -1239.9
| 6400 | 1.5 | 278 | 6251.7 | 174.7 | -1243.3
| 6500 | 0.5 | 278 | 6351.7 | 175 | -1245.1
| 6550 | 0 | 0 | 6401.7 | 175 | -1245.3
| 6600 | 0 | 0 | 6451.7 | 175 | -1245.3
| 6700 | 0 | 0 | 6551.7 | 175 | -1245.3
| 6800 | 0 | 0 | 6651.7 | 175 | -1245.3
| 6820.1 | 0 | 0 | 6671.8 | 175 | -1245.3
| 6850 | 2.39 | 179.27 | 6701.7 | 174.4 | -1245.3
| 6900 | 6.39 | 179.27 | 6751.5 | 170.6 | -1245.2
| 6950 | 10.39 | 179.27 | 6801 | 163.3 | -1245.1
| 7000 | 14.39 | 179.27 | 6849.8 | 152.5 | -1245
| 7050 | 18.39 | 179.27 | 6897.8 | 138.4 | -1244.8
| 7100 | 22.39 | 179.27 | 6944.6 | 121 | -1244.6
| 7150 | 26.39 | 179.27 | 6990.2 | 100.4 | -1244.3
| 7200 | 30.39 | 179.27 | 7034.1 | 76.6 | -1244
| 7250 | 34.39 | 179.27 | 7076.3 | 49.8 | -1243.7
| 7300 | 38.39 | 179.27 | 7116.6 | 20.2 | -1243.3
| 7350 | 42.39 | 179.27 | 7154.7 | -12.2 | -1242.9
| 7400 | 46.39 | 179.27 | 7190.4 | -47.2 | -1242.5
| 7450 | 50.39 | 179.27 | 7223.6 | -84.6 | -1242
| 7500 | 54.39 | 179.27 | 7254.1 | -124.2 | -1241.5
| 7550 | 58.39 | 179.27 | 7281.8 | -165.8 | -1241
| 7600 | 62.39 | 179.27 | 7306.5 | -209.3 | -1240.4
| 7650 | 66.39 | 179.27 | 7328.1 | -254.3 | -1239.8
| 7700 | 70.39 | 179.27 | 7346.5 | -300.8 | -1239.2
| 7750 | 74.39 | 179.27 | 7361.6 | -348.4 | -1238.6
| 7800 | 78.39 | 179.27 | 7373.4 | -397 | -1238
| 7850 | 82.39 | 179.27 | 7381.7 | -446.3 | -1237.4
| 7900 | 86.39 | 179.27 | 7386.6 | -496.1 | -1236.8
| 7945.1 | 90 | 179.27 | 7388 | -541.1 | -1236.2
| 8000 | 90 | 179.27 | 7388 | -596 | -1235.5
| 8100 | 90 | 179.27 | 7388 | -696 | -1234.2
| 8200 | 90 | 179.27 | 7388 | -796 | -1233
| 8300 | 90 | 179.27 | 7388 | -896 | -1231.7
| 8400 | 90 | 179.27 | 7388 | -996 | -1230.4
| 8500 | 90 | 179.27 | 7388 | -1096 | -1229.2
| 8600 | 90 | 179.27 | 7388 | -1196 | -1227.9
| 8700 | 90 | 179.27 | 7388 | -1296 | -1226.6
| 8800 | 90 | 179.27 | 7388 | -1396 | -1225.4
| 8900 | 90 | 179.27 | 7388 | -1495.9 | -1224.1
| 9000 | 90 | 179.27 | 7388 | -1595.9 | -1222.8
| 9100 | 90 | 179.27 | 7388 | -1695.9 | -1221.6
| 9200 | 90 | 179.27 | 7388 | -1795.9 | -1220.3
| 9300 | 90 | 179.27 | 7388 | -1895.9 | -1219
| 9400 | 90 | 179.27 | 7388 | -1995.9 | -1217.8
| 9500 | 90 | 179.27 | 7388 | -2095.9 | -1216.5
| 9600 | 90 | 179.27 | 7388 | -2195.9 | -1215.2
| 9700 | 90 | 179.27 | 7388 | -2295.9 | -1214
| 9800 | 90 | 179.27 | 7388 | -2395.9 | -1212.7
| 9900 | 90 | 179.27 | 7388 | -2495.9 | -1211.4
| 10000 | 90 | 179.27 | 7388 | -2595.9 | -1210.2
| 10100 | 90 | 179.27 | 7388 | -2695.9 | -1208.9
| 10200 | 90 | 179.27 | 7388 | -2795.8 | -1207.6
| 10300 | 90 | 179.27 | 7388 | -2895.8 | -1206.4
| 10400 | 90 | 179.27 | 7388 | -2995.8 | -1205.1
| 10500 | 90 | 179.27 | 7388 | -3095.8 | -1203.9
| 10600 | 90 | 179.27 | 7388 | -3195.8 | -1202.6
| 10700 | 90 | 179.27 | 7388 | -3295.8 | -1201.3
| 10800 | 90 | 179.27 | 7388 | -3395.8 | -1200.1
| 10900 | 90 | 179.27 | 7388 | -3495.8 | -1198.8
| 11000 | 90 | 179.27 | 7388 | -3595.8 | -1197.5
| 11100 | 90 | 179.27 | 7388 | -3695.8 | -1196.3
| 11200 | 90 | 179.27 | 7388 | -3795.8 | -1195
| 11300 | 90 | 179.27 | 7388 | -3895.8 | -1193.7
| 11400 | 90 | 179.27 | 7388 | -3995.7 | -1192.5
| 11500 | 90 | 179.27 | 7388 | -4095.7 | -1191.2
| 11600 | 90 | 179.27 | 7388 | -4195.7 | -1189.9
| 11700 | 90 | 179.27 | 7388 | -4295.7 | -1188.7
| 11800 | 90 | 179.27 | 7388 | -4395.7 | -1187.4
| 11900 | 90 | 179.27 | 7388 | -4495.7 | -1186.1
| 12005.2 | 90 | 179.27 | 7388 | -4600.9 | -1184.8

## Lookup (hidden)
North Reference | RetunValue | Grid Type | ReturnValue | Deviation Indicator | ReturnValue
| 2 |  | 0 |  | 4
True |  | SPCS-Colorado Central-NAD27 |  | Directional
Grid |  | SPCS-Colorado Central-NAD83 |  | High Angle
|  | SPCS-Colorado North-NAD27 |  | Horizontal
SPCS-Colorado North-NAD83
SPCS-Colorado South-NAD27
SPCS-Colorado South-NAD83
UTM-Zone 12 NAD27
UTM-Zone 12 NAD83
UTM-Zone 13 NAD27
UTM-Zone 13 NAD83