## Data
Header Information | measured depth (ft) | inclination (°) | azimuth (°) | true vertical depth (ft) | northing +N/-S (ft) | easting +E/-W (ft)
Operator Name | 0 | 0 | 0 | 0 | 0 | 0
Antero Resources | 100 | 0 | 0 | 100 | 0 | 0
Operator Number | 200 | 0 | 0 | 200 | 0 | 0
10079 | 230 | 0 | 0 | 230 | 0 | 0
Well Name and Number | 300 | 2.45 | 73.97 | 299.98 | 0.41 | 1.44
BAT 33B-24-07-96 | 400 | 5.95 | 73.97 | 399.69 | 2.44 | 8.48
API Number (if available) | 500 | 9.45 | 73.97 | 498.78 | 6.13 | 21.35
| 600 | 12.95 | 73.97 | 596.86 | 11.5 | 40.02
Location: QQ SEC TWP RGE | 700 | 16.45 | 73.97 | 693.57 | 18.5 | 64.4
NESW 24 7S 96W | 800 | 19.95 | 73.97 | 788.55 | 27.13 | 94.42
Citing Type: Planned or Actual | 900 | 23.45 | 73.97 | 881.45 | 37.33 | 129.95
Planned | 1000 | 26.95 | 73.97 | 971.92 | 49.09 | 170.86
Deviation Indicator | 1100 | 30.45 | 73.97 | 1059.62 | 62.35 | 217.01
Directional | 1200 | 33.95 | 73.97 | 1144.23 | 77.06 | 268.22
North Reference | 1258.82 | 36.01 | 73.97 | 1192.42 | 86.37 | 300.63
True | 1300 | 36.01 | 73.97 | 1225.73 | 93.06 | 323.9
Grid Type | 1400 | 36.01 | 73.97 | 1306.62 | 109.29 | 380.4
#VALUE! | 1500 | 36.01 | 73.97 | 1387.52 | 125.53 | 436.91
| 1600 | 36.01 | 73.97 | 1468.41 | 141.76 | 493.41
| 1700 | 36.01 | 73.97 | 1549.3 | 157.99 | 549.92
| 1800 | 36.01 | 73.97 | 1630.19 | 174.23 | 606.42
| 1900 | 36.01 | 73.97 | 1711.09 | 190.46 | 662.93
| 2000 | 36.01 | 73.97 | 1791.98 | 206.7 | 719.43
| 2100 | 36.01 | 73.97 | 1872.87 | 222.93 | 775.94
| 2200 | 36.01 | 73.97 | 1953.76 | 239.16 | 832.44
| 2300 | 36.01 | 73.97 | 2034.66 | 255.4 | 888.95
| 2400 | 36.01 | 73.97 | 2115.55 | 271.63 | 945.45
| 2500 | 36.01 | 73.97 | 2196.44 | 287.87 | 1001.96
| 2526.13 | 36.01 | 73.97 | 2217.58 | 292.11 | 1016.72
| 2600 | 33.42 | 73.97 | 2278.29 | 303.72 | 1057.16
| 2700 | 29.92 | 73.97 | 2363.39 | 318.22 | 1107.61
| 2800 | 26.42 | 73.97 | 2451.52 | 331.26 | 1152.98
| 2900 | 22.92 | 73.97 | 2542.38 | 342.78 | 1193.1
| 3000 | 19.42 | 73.97 | 2635.62 | 352.75 | 1227.81
| 3093.88 | 16.14 | 73.97 | 2725 | 360.67 | 1255.36
| 3100 | 15.92 | 73.97 | 2730.88 | 361.14 | 1256.98
| 3200 | 12.42 | 73.97 | 2827.82 | 367.9 | 1280.51
| 3300 | 8.92 | 73.97 | 2926.08 | 373.01 | 1298.31
| 3400 | 5.42 | 73.97 | 3025.28 | 376.46 | 1310.31
| 3500 | 1.92 | 73.97 | 3125.06 | 378.23 | 1316.47
| 3554.95 | 0 | 73.97 | 3180 | 378.48 | 1317.35
| 3600 | 0 | 0 | 3225.05 | 378.48 | 1317.35
| 3700 | 0 | 0 | 3325.05 | 378.48 | 1317.35
| 3800 | 0 | 0 | 3425.05 | 378.48 | 1317.35
| 3900 | 0 | 0 | 3525.05 | 378.48 | 1317.35
| 4000 | 0 | 0 | 3625.05 | 378.48 | 1317.35
| 4100 | 0 | 0 | 3725.05 | 378.48 | 1317.35
| 4200 | 0 | 0 | 3825.05 | 378.48 | 1317.35
| 4299.95 | 0 | 0 | 3925 | 378.48 | 1317.35
| 4300 | 0 | 0 | 3925.05 | 378.48 | 1317.35
| 4400 | 0 | 0 | 4025.05 | 378.48 | 1317.35
| 4500 | 0 | 0 | 4125.05 | 378.48 | 1317.35
| 4600 | 0 | 0 | 4225.05 | 378.48 | 1317.35
| 4700 | 0 | 0 | 4325.05 | 378.48 | 1317.35
| 4800 | 0 | 0 | 4425.05 | 378.48 | 1317.35
| 4900 | 0 | 0 | 4525.05 | 378.48 | 1317.35
| 5000 | 0 | 0 | 4625.05 | 378.48 | 1317.35
| 5100 | 0 | 0 | 4725.05 | 378.48 | 1317.35
| 5200 | 0 | 0 | 4825.05 | 378.48 | 1317.35
| 5300 | 0 | 0 | 4925.05 | 378.48 | 1317.35
| 5400 | 0 | 0 | 5025.05 | 378.48 | 1317.35
| 5500 | 0 | 0 | 5125.05 | 378.48 | 1317.35
| 5549.95 | 0 | 0 | 5175 | 378.48 | 1317.35
| 5600 | 0 | 0 | 5225.05 | 378.48 | 1317.35
| 5700 | 0 | 0 | 5325.05 | 378.48 | 1317.35
| 5800 | 0 | 0 | 5425.05 | 378.48 | 1317.35
| 5900 | 0 | 0 | 5525.05 | 378.48 | 1317.35
| 5999.95 | 0 | 0 | 5625 | 378.48 | 1317.35
| 6000 | 0 | 0 | 5625.05 | 378.48 | 1317.35
| 6099.95 | 0 | 0 | 5725 | 378.48 | 1317.35

## Lookup (hidden)
North Reference | RetunValue | Grid Type | ReturnValue | Deviation Indicator | ReturnValue
| 2 |  | 0 |  | 2
True |  | SPCS-Colorado Central-NAD27 |  | Directional
Grid |  | SPCS-Colorado Central-NAD83 |  | High Angle
|  | SPCS-Colorado North-NAD27 |  | Horizontal
SPCS-Colorado North-NAD83
SPCS-Colorado South-NAD27
SPCS-Colorado South-NAD83
UTM-Zone 12 NAD27
UTM-Zone 12 NAD83
UTM-Zone 13 NAD27
UTM-Zone 13 NAD83

## Sheet1
0 | 0 | 0 | 0 | 0 | 0
100 | 0 | 0 | 100 | 0 | 0
200 | 0 | 0 | 200 | 0 | 0
300 | 3.5 | 72.91 | 299.94 | 0.9 | 2.92
400 | 7 | 72.91 | 399.5 | 3.59 | 11.66
500 | 10.5 | 72.91 | 498.32 | 8.05 | 26.2
600 | 14 | 72.91 | 596.03 | 14.29 | 46.48
700 | 17.5 | 72.91 | 692.26 | 22.26 | 72.42
800 | 21 | 72.91 | 786.66 | 31.95 | 103.93
900 | 24.5 | 72.91 | 878.86 | 43.31 | 140.89
1000 | 28 | 72.91 | 968.54 | 56.31 | 183.16
1100 | 31.5 | 72.91 | 1055.34 | 70.89 | 230.58
1200 | 35 | 72.91 | 1138.96 | 86.99 | 282.98
1300 | 36.03 | 72.91 | 1219.99 | 104.21 | 339
1400 | 36.03 | 72.91 | 1300.86 | 121.5 | 395.22
1500 | 36.03 | 72.91 | 1381.73 | 138.78 | 451.44
1600 | 36.03 | 72.91 | 1462.61 | 156.06 | 507.66
1700 | 36.03 | 72.91 | 1543.48 | 173.35 | 563.87
1800 | 36.03 | 72.91 | 1624.36 | 190.63 | 620.09
1900 | 36.03 | 72.91 | 1705.23 | 207.91 | 676.31
2000 | 36.03 | 72.91 | 1786.11 | 225.19 | 732.53
2100 | 36.03 | 72.91 | 1866.98 | 242.48 | 788.75
2200 | 36.03 | 72.91 | 1947.86 | 259.76 | 844.97
2300 | 36.03 | 72.91 | 2028.73 | 277.04 | 901.19
2400 | 36.03 | 72.91 | 2109.61 | 294.33 | 957.41
2500 | 33.72 | 72.91 | 2191.25 | 311.29 | 1012.59
2600 | 30.22 | 72.91 | 2276.07 | 326.85 | 1063.19
2700 | 26.72 | 72.91 | 2363.96 | 340.85 | 1108.75
2800 | 23.22 | 72.91 | 2454.6 | 353.25 | 1149.09
2900 | 19.72 | 72.91 | 2547.65 | 364.01 | 1184.07
3000 | 16.22 | 72.91 | 2642.75 | 373.07 | 1213.56
3100 | 12.72 | 72.91 | 2739.57 | 380.41 | 1237.44
3200 | 9.22 | 72.91 | 2837.72 | 386 | 1255.62
3300 | 5.72 | 72.91 | 2936.86 | 389.82 | 1268.05
3400 | 2.22 | 72.91 | 3036.6 | 391.86 | 1274.66
3500 | 0 | 0 | 3136.59 | 392.22 | 1275.84
3600 | 0 | 0 | 3236.59 | 392.22 | 1275.84
3700 | 0 | 0 | 3336.59 | 392.22 | 1275.84
3800 | 0 | 0 | 3436.59 | 392.22 | 1275.84
3900 | 0 | 0 | 3536.59 | 392.22 | 1275.84
4000 | 0 | 0 | 3636.59 | 392.22 | 1275.84
4100 | 0 | 0 | 3736.59 | 392.22 | 1275.84
4200 | 0 | 0 | 3836.59 | 392.22 | 1275.84
4300 | 0 | 0 | 3936.59 | 392.22 | 1275.84
4400 | 0 | 0 | 4036.59 | 392.22 | 1275.84
4500 | 0 | 0 | 4136.59 | 392.22 | 1275.84
4600 | 0 | 0 | 4236.59 | 392.22 | 1275.84
4700 | 0 | 0 | 4336.59 | 392.22 | 1275.84
4800 | 0 | 0 | 4436.59 | 392.22 | 1275.84
4900 | 0 | 0 | 4536.59 | 392.22 | 1275.84
5000 | 0 | 0 | 4636.59 | 392.22 | 1275.84
5100 | 0 | 0 | 4736.59 | 392.22 | 1275.84
5200 | 0 | 0 | 4836.59 | 392.22 | 1275.84
5300 | 0 | 0 | 4936.59 | 392.22 | 1275.84
5400 | 0 | 0 | 5036.59 | 392.22 | 1275.84
5500 | 0 | 0 | 5136.59 | 392.22 | 1275.84
5600 | 0 | 0 | 5236.59 | 392.22 | 1275.84
5700 | 0 | 0 | 5336.59 | 392.22 | 1275.84
5800 | 0 | 0 | 5436.59 | 392.22 | 1275.84
5900 | 0 | 0 | 5536.59 | 392.22 | 1275.84
6000 | 0 | 0 | 5636.59 | 392.22 | 1275.84
6088.41 | 0 | 0 | 5725 | 392.22 | 1275.84