## Data
Header Information | measured depth (ft) | inclination (°) | azimuth (°) | true vertical depth (ft) | northing +N/-S (ft) | easting +E/-W (ft)
Operator Name | 100 | 0 | 0 | 100 | 0 | 0
Encana Oil & Gas | 200 | 0 | 0 | 200 | 0 | 0
Operator Number | 300 | 0 | 0 | 300 | 0 | 0
100185 | 400 | 0 | 0 | 400 | 0 | 0
Well Name and Number | 500 | 0 | 0 | 500 | 0 | 0
Devore 1D-34H | 600 | 1 | 321 | 600 | 0.7 | -0.5
API Number (if available) | 700 | 2 | 321 | 700 | 2.7 | -2.2
| 800 | 3 | 321 | 799.9 | 6.1 | -4.9
Location: QQ SEC TWP RGE | 900 | 4 | 321 | 899.7 | 10.8 | -8.8
S34-T3N-R68W | 1000 | 5 | 321 | 999.4 | 16.9 | -13.7
Citing Type: Planned or Actual | 1100 | 6 | 321 | 1098.9 | 24.4 | -19.8
Planned | 1200 | 7 | 321 | 1198.3 | 33.2 | -26.9
Deviation Indicator | 1300 | 8 | 321 | 1297.4 | 43.3 | -35.1
Horizontal | 1400 | 9 | 321 | 1396.3 | 54.8 | -44.4
North Reference | 1500 | 10 | 321 | 1494.9 | 67.6 | -54.8
True | 1600 | 10 | 321 | 1593.4 | 81.1 | -65.7
Grid Type | 1700 | 10 | 321 | 1691.9 | 94.6 | -76.6
#VALUE! | 1800 | 10 | 321 | 1790.4 | 108.1 | -87.6
| 1900 | 10 | 321 | 1888.9 | 121.6 | -98.5
| 1980 | 10 | 321 | 1967.6 | 132.4 | -107.2
| 2000 | 9.8 | 321 | 1987.3 | 135.1 | -109.4
| 2100 | 8.8 | 321 | 2086 | 147.7 | -119.6
| 2200 | 7.8 | 321 | 2185 | 158.9 | -128.7
| 2300 | 6.8 | 321 | 2284.2 | 168.7 | -136.6
| 2400 | 5.8 | 321 | 2383.6 | 177.3 | -143.6
| 2500 | 4.8 | 321 | 2483.1 | 184.5 | -149.4
| 2600 | 3.8 | 321 | 2582.8 | 190.3 | -154.1
| 2700 | 2.8 | 321 | 2682.7 | 194.8 | -157.7
| 2800 | 1.8 | 321 | 2782.6 | 197.9 | -160.2
| 2900 | 0.8 | 321 | 2882.6 | 199.6 | -161.7
| 2980 | 0 | 0 | 2962.6 | 200.1 | -162
| 3000 | 0 | 0 | 2982.6 | 200.1 | -162
| 3100 | 0 | 0 | 3082.6 | 200.1 | -162
| 3200 | 0 | 0 | 3182.6 | 200.1 | -162
| 3300 | 0 | 0 | 3282.6 | 200.1 | -162
| 3400 | 0 | 0 | 3382.6 | 200.1 | -162
| 3500 | 0 | 0 | 3482.6 | 200.1 | -162
| 3600 | 0 | 0 | 3582.6 | 200.1 | -162
| 3700 | 0 | 0 | 3682.6 | 200.1 | -162
| 3800 | 0 | 0 | 3782.6 | 200.1 | -162
| 3900 | 0 | 0 | 3882.6 | 200.1 | -162
| 4000 | 0 | 0 | 3982.6 | 200.1 | -162
| 4100 | 0 | 0 | 4082.6 | 200.1 | -162
| 4200 | 0 | 0 | 4182.6 | 200.1 | -162
| 4300 | 0 | 0 | 4282.6 | 200.1 | -162
| 4400 | 0 | 0 | 4382.6 | 200.1 | -162
| 4500 | 0 | 0 | 4482.6 | 200.1 | -162
| 4600 | 0 | 0 | 4582.6 | 200.1 | -162
| 4700 | 0 | 0 | 4682.6 | 200.1 | -162
| 4800 | 0 | 0 | 4782.6 | 200.1 | -162
| 4900 | 0 | 0 | 4882.6 | 200.1 | -162
| 5000 | 0 | 0 | 4982.6 | 200.1 | -162
| 5100 | 0 | 0 | 5082.6 | 200.1 | -162
| 5200 | 0 | 0 | 5182.6 | 200.1 | -162
| 5300 | 0 | 0 | 5282.6 | 200.1 | -162
| 5400 | 0 | 0 | 5382.6 | 200.1 | -162
| 5500 | 0 | 0 | 5482.6 | 200.1 | -162
| 5600 | 0 | 0 | 5582.6 | 200.1 | -162
| 5700 | 0 | 0 | 5682.6 | 200.1 | -162
| 5800 | 0 | 0 | 5782.6 | 200.1 | -162
| 5900 | 0 | 0 | 5882.6 | 200.1 | -162
| 6000 | 0 | 0 | 5982.6 | 200.1 | -162
| 6100 | 0 | 0 | 6082.6 | 200.1 | -162
| 6200 | 0 | 0 | 6182.6 | 200.1 | -162
| 6300 | 0 | 0 | 6282.6 | 200.1 | -162
| 6400 | 0 | 0 | 6382.6 | 200.1 | -162
| 6468.2 | 0 | 0 | 6450.8 | 200.1 | -162
| 6500 | 2.54 | 180.5 | 6482.6 | 199.4 | -162
| 6550 | 6.54 | 180.5 | 6532.4 | 195.4 | -162.1
| 6600 | 10.54 | 180.5 | 6581.8 | 188 | -162.1
| 6650 | 14.54 | 180.5 | 6630.6 | 177.1 | -162.2
| 6700 | 18.54 | 180.5 | 6678.5 | 162.9 | -162.3
| 6750 | 22.54 | 180.5 | 6725.4 | 145.3 | -162.5
| 6800 | 26.54 | 180.5 | 6770.8 | 124.6 | -162.7
| 6850 | 30.54 | 180.5 | 6814.7 | 100.7 | -162.9
| 6900 | 34.54 | 180.5 | 6856.9 | 73.8 | -163.1
| 6950 | 38.54 | 180.5 | 6897 | 44 | -163.4
| 7000 | 42.54 | 180.5 | 6935 | 11.5 | -163.7
| 7050 | 46.54 | 180.5 | 6970.7 | -23.5 | -164
| 7100 | 50.54 | 180.5 | 7003.8 | -61 | -164.3
| 7150 | 54.54 | 180.5 | 7034.2 | -100.7 | -164.6
| 7200 | 58.54 | 180.5 | 7061.7 | -142.4 | -165
| 7250 | 62.54 | 180.5 | 7086.3 | -185.9 | -165.4
| 7300 | 66.54 | 180.5 | 7107.8 | -231 | -165.8
| 7350 | 70.54 | 180.5 | 7126.1 | -277.6 | -166.2
| 7400 | 74.54 | 180.5 | 7141.1 | -325.2 | -166.6
| 7450 | 78.54 | 180.5 | 7152.7 | -373.9 | -167
| 7500 | 82.54 | 180.5 | 7160.9 | -423.2 | -167.5
| 7550 | 86.54 | 180.5 | 7165.7 | -472.9 | -167.9
| 7593.2 | 90 | 180.5 | 7167 | -516.1 | -168.3
| 7600 | 90 | 180.5 | 7167 | -522.9 | -168.3
| 7700 | 90 | 180.5 | 7167 | -622.9 | -169.2
| 7800 | 90 | 180.5 | 7167 | -722.9 | -170.1
| 7900 | 90 | 180.5 | 7167 | -822.9 | -170.9
| 8000 | 90 | 180.5 | 7167 | -922.9 | -171.8
| 8100 | 90 | 180.5 | 7167 | -1022.9 | -172.7
| 8200 | 90 | 180.5 | 7167 | -1122.9 | -173.6
| 8300 | 90 | 180.5 | 7167 | -1222.9 | -174.4
| 8400 | 90 | 180.5 | 7167 | -1322.9 | -175.3
| 8500 | 90 | 180.5 | 7167 | -1422.9 | -176.2
| 8600 | 90 | 180.5 | 7167 | -1522.9 | -177
| 8700 | 90 | 180.5 | 7167 | -1622.9 | -177.9
| 8800 | 90 | 180.5 | 7167 | -1722.9 | -178.8
| 8900 | 90 | 180.5 | 7167 | -1822.9 | -179.7
| 9000 | 90 | 180.5 | 7167 | -1922.8 | -180.5
| 9100 | 90 | 180.5 | 7167 | -2022.8 | -181.4
| 9200 | 90 | 180.5 | 7167 | -2122.8 | -182.3
| 9300 | 90 | 180.5 | 7167 | -2222.8 | -183.2
| 9400 | 90 | 180.5 | 7167 | -2322.8 | -184
| 9500 | 90 | 180.5 | 7167 | -2422.8 | -184.9
| 9593.2 | 90 | 180.5 | 7167 | -2516 | -185.7
| 9600 | 90 | 180.43 | 7167 | -2522.8 | -185.8
| 9700 | 90 | 179.43 | 7167 | -2622.8 | -185.7
| 9711.9 | 90 | 179.31 | 7167 | -2634.7 | -185.5
| 9800 | 90 | 179.31 | 7167 | -2722.8 | -184.5
| 9900 | 90 | 179.31 | 7167 | -2822.8 | -183.3
| 10000 | 90 | 179.31 | 7167 | -2922.8 | -182.1
| 10100 | 90 | 179.31 | 7167 | -3022.8 | -180.9
| 10200 | 90 | 179.31 | 7167 | -3122.8 | -179.7
| 10300 | 90 | 179.31 | 7167 | -3222.8 | -178.5
| 10400 | 90 | 179.31 | 7167 | -3322.8 | -177.3
| 10500 | 90 | 179.31 | 7167 | -3422.8 | -176.1
| 10600 | 90 | 179.31 | 7167 | -3522.8 | -174.9
| 10700 | 90 | 179.31 | 7167 | -3622.8 | -173.7
| 10800 | 90 | 179.31 | 7167 | -3722.7 | -172.5
| 10900 | 90 | 179.31 | 7167 | -3822.7 | -171.3
| 11000 | 90 | 179.31 | 7167 | -3922.7 | -170.1
| 11100 | 90 | 179.31 | 7167 | -4022.7 | -168.9
| 11200 | 90 | 179.31 | 7167 | -4122.7 | -167.7
| 11300 | 90 | 179.31 | 7167 | -4222.7 | -166.5
| 11400 | 90 | 179.31 | 7167 | -4322.7 | -165.3
| 11500 | 90 | 179.31 | 7167 | -4422.7 | -164.1
| 11600 | 90 | 179.31 | 7167 | -4522.7 | -162.9
| 11667.2 | 90 | 179.31 | 7167 | -4589.9 | -162.1

## Lookup (hidden)
North Reference | RetunValue | Grid Type | ReturnValue | Deviation Indicator | ReturnValue
| 2 |  | 0 |  | 4
True |  | SPCS-Colorado Central-NAD27 |  | Directional
Grid |  | SPCS-Colorado Central-NAD83 |  | High Angle
|  | SPCS-Colorado North-NAD27 |  | Horizontal
SPCS-Colorado North-NAD83
SPCS-Colorado South-NAD27
SPCS-Colorado South-NAD83
UTM-Zone 12 NAD27
UTM-Zone 12 NAD83
UTM-Zone 13 NAD27
UTM-Zone 13 NAD83