## Data
Header Information | measured depth (ft) | inclination (°) | azimuth (°) | true vertical depth (ft) | northing +N/-S (ft) | easting +E/-W (ft)
Operator Name | 0 | 0 | 0 | 0 | 0 | 0
TEKTON WINDSOR LLC | 100 | 0 | 0 | 100 | 0 | 0
Operator Number | 200 | 0 | 0 | 200 | 0 | 0
10392 | 300 | 0 | 0 | 300 | 0 | 0
Well Name and Number | 400 | 0 | 0 | 400 | 0 | 0
KODAK 10 #7-3-28-270-4-NH | 500 | 0 | 0 | 500 | 0 | 0
API Number (if available) | 600 | 0 | 0 | 600 | 0 | 0
| 700 | 2.2 | 241.06 | 699.98 | -0.93 | -1.68
Location: QQ SEC TWP RGE | 800 | 4.4 | 241.06 | 799.8 | -3.71 | -6.72
SWNW SEC 27 T6N R67W | 900 | 6.6 | 241.06 | 899.34 | -8.35 | -15.1
Citing Type: Planned or Actual | 1000 | 8.8 | 241.06 | 998.43 | -14.84 | -26.83
PLANNED | 1020.02 | 9.24 | 241.06 | 1018.2 | -16.36 | -29.57
Deviation Indicator | 1100 | 9.24 | 241.06 | 1097.14 | -22.57 | -40.81
Horizontal | 1200 | 9.24 | 241.06 | 1195.85 | -30.34 | -54.87
North Reference | 1300 | 9.24 | 241.06 | 1294.55 | -38.12 | -68.92
Grid | 1400 | 9.24 | 241.06 | 1393.25 | -45.89 | -82.97
Grid Type | 1500 | 9.24 | 241.06 | 1491.95 | -53.66 | -97.02
SPCS-Colorado North-NAD83 | 1600 | 9.24 | 241.06 | 1590.66 | -61.43 | -111.07
| 1700 | 9.24 | 241.06 | 1689.36 | -69.2 | -125.13
| 1800 | 9.24 | 241.06 | 1788.06 | -76.97 | -139.18
| 1900 | 9.24 | 241.06 | 1886.76 | -84.74 | -153.23
| 2000 | 9.24 | 241.06 | 1985.46 | -92.52 | -167.28
| 2100 | 9.24 | 241.06 | 2084.17 | -100.29 | -181.33
| 2200 | 9.24 | 241.06 | 2182.87 | -108.06 | -195.39
| 2300 | 9.24 | 241.06 | 2281.57 | -115.83 | -209.44
| 2400 | 9.24 | 241.06 | 2380.27 | -123.6 | -223.49
| 2500 | 9.24 | 241.06 | 2478.98 | -131.37 | -237.54
| 2600 | 9.24 | 241.06 | 2577.68 | -139.14 | -251.59
| 2700 | 9.24 | 241.06 | 2676.38 | -146.92 | -265.65
| 2800 | 9.24 | 241.06 | 2775.08 | -154.69 | -279.7
| 2900 | 9.24 | 241.06 | 2873.79 | -162.46 | -293.75
| 3000 | 9.24 | 241.06 | 2972.49 | -170.23 | -307.8
| 3100 | 9.24 | 241.06 | 3071.19 | -178 | -321.85
| 3200 | 9.24 | 241.06 | 3169.89 | -185.77 | -335.91
| 3300 | 9.24 | 241.06 | 3268.59 | -193.55 | -349.96
| 3400 | 9.24 | 241.06 | 3367.3 | -201.32 | -364.01
| 3500 | 9.24 | 241.06 | 3466 | -209.09 | -378.06
| 3600 | 9.24 | 241.06 | 3564.7 | -216.86 | -392.11
| 3700 | 9.24 | 241.06 | 3663.4 | -224.63 | -406.16
| 3800 | 9.24 | 241.06 | 3762.11 | -232.4 | -420.22
| 3900 | 9.24 | 241.06 | 3860.81 | -240.17 | -434.27
| 4000 | 9.24 | 241.06 | 3959.51 | -247.95 | -448.32
| 4100 | 9.24 | 241.06 | 4058.21 | -255.72 | -462.37
| 4200 | 9.24 | 241.06 | 4156.92 | -263.49 | -476.42
| 4300 | 9.24 | 241.06 | 4255.62 | -271.26 | -490.48
| 4400 | 9.24 | 241.06 | 4354.32 | -279.03 | -504.53
| 4500 | 9.24 | 241.06 | 4453.02 | -286.8 | -518.58
| 4600 | 9.24 | 241.06 | 4551.72 | -294.57 | -532.63
| 4700 | 9.24 | 241.06 | 4650.43 | -302.35 | -546.68
| 4800 | 9.24 | 241.06 | 4749.13 | -310.12 | -560.74
| 4900 | 9.24 | 241.06 | 4847.83 | -317.89 | -574.79
| 5000 | 9.24 | 241.06 | 4946.53 | -325.66 | -588.84
| 5100 | 9.24 | 241.06 | 5045.24 | -333.43 | -602.89
| 5200 | 9.24 | 241.06 | 5143.94 | -341.2 | -616.94
| 5300 | 9.24 | 241.06 | 5242.64 | -348.98 | -631
| 5400 | 9.24 | 241.06 | 5341.34 | -356.75 | -645.05
| 5500 | 9.24 | 241.06 | 5440.05 | -364.52 | -659.1
| 5600 | 9.24 | 241.06 | 5538.75 | -372.29 | -673.15
| 5700 | 9.24 | 241.06 | 5637.45 | -380.06 | -687.2
| 5800 | 9.24 | 241.06 | 5736.15 | -387.83 | -701.26
| 5900 | 9.24 | 241.06 | 5834.85 | -395.6 | -715.31
| 6000 | 9.24 | 241.06 | 5933.56 | -403.38 | -729.36
| 6100 | 9.24 | 241.06 | 6032.26 | -411.15 | -743.41
| 6200 | 9.24 | 241.06 | 6130.96 | -418.92 | -757.46
| 6300 | 9.24 | 241.06 | 6229.66 | -426.69 | -771.52
| 6400 | 9.24 | 241.06 | 6328.37 | -434.46 | -785.57
| 6436.12 | 9.24 | 241.06 | 6364.01 | -437.27 | -790.64
| 6500 | 13.91 | 251.62 | 6426.59 | -442.18 | -802.43
| 6600 | 21.62 | 258.79 | 6521.76 | -449.56 | -831.96
| 6700 | 29.48 | 262.28 | 6611.91 | -456.46 | -874.48
| 6800 | 37.4 | 264.4 | 6695.3 | -462.74 | -929.17
| 6900 | 45.34 | 265.87 | 6770.29 | -468.27 | -994.97
| 7000 | 53.29 | 266.98 | 6835.42 | -472.95 | -1070.6
| 7100 | 61.26 | 267.88 | 6889.44 | -476.69 | -1154.57
| 7200 | 69.23 | 268.65 | 6931.29 | -479.42 | -1245.27
| 7300 | 77.2 | 269.35 | 6960.14 | -481.08 | -1340.91
| 7400 | 85.17 | 270 | 6975.45 | -481.63 | -1439.65
| 7460.52 | 90 | 270.39 | 6978 | -481.43 | -1500.1
| 7500 | 90 | 270.39 | 6978 | -481.16 | -1539.58
| 7600 | 90 | 270.39 | 6978 | -480.49 | -1639.58
| 7700 | 90 | 270.39 | 6978 | -479.82 | -1739.57
| 7800 | 90 | 270.39 | 6978 | -479.14 | -1839.57
| 7900 | 90 | 270.39 | 6978 | -478.47 | -1939.57
| 8000 | 90 | 270.39 | 6978 | -477.8 | -2039.57
| 8100 | 90 | 270.39 | 6978 | -477.13 | -2139.56
| 8200 | 90 | 270.39 | 6978 | -476.45 | -2239.56
| 8300 | 90 | 270.39 | 6978 | -475.78 | -2339.56
| 8400 | 90 | 270.39 | 6978 | -475.11 | -2439.56
| 8500 | 90 | 270.39 | 6978 | -474.43 | -2539.56
| 8600 | 90 | 270.39 | 6978 | -473.76 | -2639.55
| 8700 | 90 | 270.39 | 6978 | -473.09 | -2739.55
| 8800 | 90 | 270.39 | 6978 | -472.42 | -2839.55
| 8900 | 90 | 270.39 | 6978 | -471.74 | -2939.55
| 9000 | 90 | 270.39 | 6978 | -471.07 | -3039.54
| 9100 | 90 | 270.39 | 6978 | -470.4 | -3139.54
| 9200 | 90 | 270.39 | 6978 | -469.73 | -3239.54
| 9300 | 90 | 270.39 | 6978 | -469.05 | -3339.54
| 9400 | 90 | 270.39 | 6978 | -468.38 | -3439.54
| 9500 | 90 | 270.39 | 6978 | -467.71 | -3539.53
| 9600 | 90 | 270.39 | 6978 | -467.03 | -3639.53
| 9700 | 90 | 270.39 | 6978 | -466.36 | -3739.53
| 9800 | 90 | 270.39 | 6978 | -465.69 | -3839.53
| 9900 | 90 | 270.39 | 6978 | -465.02 | -3939.52
| 10000 | 90 | 270.39 | 6978 | -464.34 | -4039.52
| 10100 | 90 | 270.39 | 6978 | -463.67 | -4139.52
| 10200 | 90 | 270.39 | 6978 | -463 | -4239.52
| 10300 | 90 | 270.39 | 6978 | -462.33 | -4339.52
| 10400 | 90 | 270.39 | 6978 | -461.65 | -4439.51
| 10500 | 90 | 270.39 | 6978 | -460.98 | -4539.51
| 10600 | 90 | 270.39 | 6978 | -460.31 | -4639.51
| 10700 | 90 | 270.39 | 6978 | -459.63 | -4739.51
| 10800 | 90 | 270.39 | 6978 | -458.96 | -4839.5
| 10900 | 90 | 270.39 | 6978 | -458.29 | -4939.5
| 11000 | 90 | 270.39 | 6978 | -457.62 | -5039.5
| 11100 | 90 | 270.39 | 6978 | -456.94 | -5139.5
| 11200 | 90 | 270.39 | 6978 | -456.27 | -5239.49
| 11300 | 90 | 270.39 | 6978 | -455.6 | -5339.49
| 11400 | 90 | 270.39 | 6978 | -454.93 | -5439.49
| 11500 | 90 | 270.39 | 6978 | -454.25 | -5539.49
| 11600 | 90 | 270.39 | 6978 | -453.58 | -5639.49
| 11700 | 90 | 270.39 | 6978 | -452.91 | -5739.48
| 11717.69 | 90 | 270.39 | 6978 | -452.79 | -5757.17

## Lookup (hidden)
North Reference | RetunValue | Grid Type | ReturnValue | Deviation Indicator | ReturnValue
| 3 |  | 5 |  | 4
True |  | SPCS-Colorado Central-NAD27 |  | Directional
Grid |  | SPCS-Colorado Central-NAD83 |  | High Angle
|  | SPCS-Colorado North-NAD27 |  | Horizontal
SPCS-Colorado North-NAD83
SPCS-Colorado South-NAD27
SPCS-Colorado South-NAD83
UTM-Zone 12 NAD27
UTM-Zone 12 NAD83
UTM-Zone 13 NAD27
UTM-Zone 13 NAD83