## Data
Header Information | measured depth (ft) | inclination (°) | azimuth (°) | true vertical depth (ft) | northing +N/-S (ft) | easting +E/-W (ft)
Operator Name | 100 | 0 | 0 | 100 | 0 | 0
Encana Oil & Gas | 200 | 0 | 0 | 200 | 0 | 0
Operator Number | 300 | 0 | 0 | 300 | 0 | 0
100185 | 400 | 1 | 75.6 | 400 | 0.2 | 0.8
Well Name and Number | 500 | 2 | 75.6 | 500 | 0.9 | 3.4
Devore 1G-34H | 600 | 3 | 75.6 | 599.9 | 2 | 7.6
API Number (if available) | 700 | 4 | 75.6 | 699.7 | 3.5 | 13.5
| 800 | 5 | 75.6 | 799.4 | 5.4 | 21.1
Location: QQ SEC TWP RGE | 900 | 6 | 75.6 | 898.9 | 7.8 | 30.4
S34-T3N-R68W | 1000 | 7 | 75.6 | 998.3 | 10.6 | 41.4
Citing Type: Planned or Actual | 1100 | 8 | 75.6 | 1097.4 | 13.9 | 54
Planned | 1200 | 9 | 75.6 | 1196.3 | 17.5 | 68.3
Deviation Indicator | 1300 | 10 | 75.6 | 1294.9 | 21.6 | 84.3
Horizontal | 1400 | 11 | 75.6 | 1393.3 | 26.2 | 102
North Reference | 1500 | 12 | 75.6 | 1491.2 | 31.1 | 121.3
True | 1600 | 12 | 75.6 | 1589.1 | 36.3 | 141.4
Grid Type | 1700 | 12 | 75.6 | 1686.9 | 41.5 | 161.5
#VALUE! | 1800 | 12 | 75.6 | 1784.7 | 46.6 | 181.7
| 1900 | 12 | 75.6 | 1882.5 | 51.8 | 201.8
| 2000 | 12 | 75.6 | 1980.3 | 57 | 222
| 2100 | 12 | 75.6 | 2078.1 | 62.2 | 242.1
| 2200 | 12 | 75.6 | 2175.9 | 67.3 | 262.2
| 2300 | 12 | 75.6 | 2273.8 | 72.5 | 282.4
| 2400 | 12 | 75.6 | 2371.6 | 77.7 | 302.5
| 2500 | 12 | 75.6 | 2469.4 | 82.8 | 322.7
| 2600 | 12 | 75.6 | 2567.2 | 88 | 342.8
| 2700 | 12 | 75.6 | 2665 | 93.2 | 362.9
| 2800 | 12 | 75.6 | 2762.8 | 98.4 | 383.1
| 2900 | 12 | 75.6 | 2860.7 | 103.5 | 403.2
| 3000 | 12 | 75.6 | 2958.5 | 108.7 | 423.3
| 3100 | 12 | 75.6 | 3056.3 | 113.9 | 443.5
| 3200 | 12 | 75.6 | 3154.1 | 119 | 463.6
| 3300 | 12 | 75.6 | 3251.9 | 124.2 | 483.8
| 3400 | 12 | 75.6 | 3349.7 | 129.4 | 503.9
| 3500 | 12 | 75.6 | 3447.5 | 134.5 | 524
| 3600 | 12 | 75.6 | 3545.4 | 139.7 | 544.2
| 3700 | 12 | 75.6 | 3643.2 | 144.9 | 564.3
| 3800 | 12 | 75.6 | 3741 | 150.1 | 584.4
| 3900 | 12 | 75.6 | 3838.8 | 155.2 | 604.6
| 4000 | 12 | 75.6 | 3936.6 | 160.4 | 624.7
| 4100 | 12 | 75.6 | 4034.4 | 165.6 | 644.9
| 4200 | 12 | 75.6 | 4132.2 | 170.7 | 665
| 4300 | 12 | 75.6 | 4230.1 | 175.9 | 685.1
| 4400 | 12 | 75.6 | 4327.9 | 181.1 | 705.3
| 4460 | 12 | 75.6 | 4386.6 | 184.2 | 717.4
| 4500 | 11.6 | 75.6 | 4425.7 | 186.2 | 725.3
| 4600 | 10.6 | 75.6 | 4523.8 | 191 | 743.9
| 4700 | 9.6 | 75.6 | 4622.3 | 195.4 | 760.9
| 4800 | 8.6 | 75.6 | 4721 | 199.3 | 776.2
| 4900 | 7.6 | 75.6 | 4820 | 202.8 | 789.9
| 5000 | 6.6 | 75.6 | 4919.3 | 205.9 | 801.8
| 5100 | 5.6 | 75.6 | 5018.7 | 208.5 | 812.1
| 5200 | 4.6 | 75.6 | 5118.3 | 210.7 | 820.8
| 5300 | 3.6 | 75.6 | 5218 | 212.5 | 827.7
| 5400 | 2.6 | 75.6 | 5317.9 | 213.9 | 832.9
| 5500 | 1.6 | 75.6 | 5417.8 | 214.8 | 836.5
| 5600 | 0.6 | 75.6 | 5517.8 | 215.2 | 838.3
| 5660 | 0 | 0 | 5577.8 | 215.3 | 838.6
| 5700 | 0 | 0 | 5617.8 | 215.3 | 838.6
| 5800 | 0 | 0 | 5717.8 | 215.3 | 838.6
| 5900 | 0 | 0 | 5817.8 | 215.3 | 838.6
| 6000 | 0 | 0 | 5917.8 | 215.3 | 838.6
| 6100 | 0 | 0 | 6017.8 | 215.3 | 838.6
| 6200 | 0 | 0 | 6117.8 | 215.3 | 838.6
| 6300 | 0 | 0 | 6217.8 | 215.3 | 838.6
| 6400 | 0 | 0 | 6317.8 | 215.3 | 838.6
| 6500 | 0 | 0 | 6417.8 | 215.3 | 838.6
| 6600 | 0 | 0 | 6517.8 | 215.3 | 838.6
| 6700 | 0 | 0 | 6617.8 | 215.3 | 838.6
| 6769 | 0 | 0 | 6686.8 | 215.3 | 838.6
| 6800 | 2.48 | 179 | 6717.8 | 214.7 | 838.6
| 6850 | 6.48 | 179 | 6767.6 | 210.7 | 838.7
| 6900 | 10.48 | 179 | 6817.1 | 203.4 | 838.8
| 6950 | 14.48 | 179 | 6865.9 | 192.6 | 839
| 7000 | 18.48 | 179 | 6913.8 | 178.4 | 839.3
| 7050 | 22.48 | 179 | 6960.7 | 160.9 | 839.6
| 7100 | 26.48 | 179 | 7006.2 | 140.2 | 839.9
| 7150 | 30.48 | 179 | 7050.1 | 116.4 | 840.4
| 7200 | 34.48 | 179 | 7092.3 | 89.5 | 840.8
| 7250 | 38.48 | 179 | 7132.5 | 59.8 | 841.3
| 7300 | 42.48 | 179 | 7170.5 | 27.4 | 841.9
| 7350 | 46.48 | 179 | 7206.1 | -7.7 | 842.5
| 7400 | 50.48 | 179 | 7239.3 | -45.1 | 843.2
| 7450 | 54.48 | 179 | 7269.7 | -84.7 | 843.9
| 7500 | 58.48 | 179 | 7297.3 | -126.4 | 844.6
| 7550 | 62.48 | 179 | 7322 | -169.9 | 845.4
| 7600 | 66.48 | 179 | 7343.5 | -215 | 846.1
| 7650 | 70.48 | 179 | 7361.8 | -261.5 | 846.9
| 7700 | 74.48 | 179 | 7376.9 | -309.2 | 847.8
| 7750 | 78.48 | 179 | 7388.6 | -357.8 | 848.6
| 7800 | 82.48 | 179 | 7396.8 | -407 | 849.5
| 7850 | 86.48 | 179 | 7401.7 | -456.8 | 850.4
| 7894 | 90 | 179 | 7403 | -500.8 | 851.1
| 7900 | 90 | 179 | 7403 | -506.8 | 851.2
| 8000 | 90 | 179 | 7403 | -606.7 | 853
| 8100 | 90 | 179 | 7403 | -706.7 | 854.7
| 8200 | 90 | 179 | 7403 | -806.7 | 856.5
| 8300 | 90 | 179 | 7403 | -906.7 | 858.2
| 8400 | 90 | 179 | 7403 | -1006.7 | 860
| 8500 | 90 | 179 | 7403 | -1106.7 | 861.7
| 8600 | 90 | 179 | 7403 | -1206.7 | 863.4
| 8700 | 90 | 179 | 7403 | -1306.6 | 865.2
| 8800 | 90 | 179 | 7403 | -1406.6 | 866.9
| 8900 | 90 | 179 | 7403 | -1506.6 | 868.7
| 9000 | 90 | 179 | 7403 | -1606.6 | 870.4
| 9100 | 90 | 179 | 7403 | -1706.6 | 872.2
| 9200 | 90 | 179 | 7403 | -1806.6 | 873.9
| 9300 | 90 | 179 | 7403 | -1906.6 | 875.7
| 9400 | 90 | 179 | 7403 | -2006.5 | 877.4
| 9500 | 90 | 179 | 7403 | -2106.5 | 879.2
| 9600 | 90 | 179 | 7403 | -2206.5 | 880.9
| 9700 | 90 | 179 | 7403 | -2306.5 | 882.6
| 9800 | 90 | 179 | 7403 | -2406.5 | 884.4
| 9894 | 90 | 179 | 7403 | -2500.5 | 886
| 9900 | 90 | 179.06 | 7403 | -2506.5 | 886.1
| 10000 | 90 | 180.06 | 7403 | -2606.5 | 886.9
| 10100 | 90 | 181.06 | 7403 | -2706.4 | 885.9
| 10140.1 | 90 | 181.46 | 7403 | -2746.6 | 885
| 10200 | 90 | 181.46 | 7403 | -2806.4 | 883.5
| 10300 | 90 | 181.46 | 7403 | -2906.4 | 881
| 10400 | 90 | 181.46 | 7403 | -3006.4 | 878.4
| 10500 | 90 | 181.46 | 7403 | -3106.3 | 875.9
| 10600 | 90 | 181.46 | 7403 | -3206.3 | 873.3
| 10700 | 90 | 181.46 | 7403 | -3306.3 | 870.8
| 10800 | 90 | 181.46 | 7403 | -3406.2 | 868.2
| 10900 | 90 | 181.46 | 7403 | -3506.2 | 865.7
| 11000 | 90 | 181.46 | 7403 | -3606.2 | 863.1
| 11100 | 90 | 181.46 | 7403 | -3706.1 | 860.6
| 11200 | 90 | 181.46 | 7403 | -3806.1 | 858
| 11300 | 90 | 181.46 | 7403 | -3906.1 | 855.5
| 11400 | 90 | 181.46 | 7403 | -4006 | 852.9
| 11500 | 90 | 181.46 | 7403 | -4106 | 850.4
| 11600 | 90 | 181.46 | 7403 | -4206 | 847.8
| 11700 | 90 | 181.46 | 7403 | -4305.9 | 845.3
| 11800 | 90 | 181.46 | 7403 | -4405.9 | 842.7
| 11900 | 90 | 181.46 | 7403 | -4505.9 | 840.2
| 11973.1 | 90 | 181.46 | 7403 | -4579 | 838.3

## Lookup (hidden)
North Reference | RetunValue | Grid Type | ReturnValue | Deviation Indicator | ReturnValue
| 2 |  | 0 |  | 4
True |  | SPCS-Colorado Central-NAD27 |  | Directional
Grid |  | SPCS-Colorado Central-NAD83 |  | High Angle
|  | SPCS-Colorado North-NAD27 |  | Horizontal
SPCS-Colorado North-NAD83
SPCS-Colorado South-NAD27
SPCS-Colorado South-NAD83
UTM-Zone 12 NAD27
UTM-Zone 12 NAD83
UTM-Zone 13 NAD27
UTM-Zone 13 NAD83