## Data
Header Information | measured depth (ft) | inclination (°) | azimuth (°) | true vertical depth (ft) | northing +N/-S (ft) | easting +E/-W (ft)
Operator Name | 0 | 0 | 0 | 0 | 0 | 0
TEKTON WINDSOR LLC | 100 | 0 | 0 | 100 | 0 | 0
Operator Number | 200 | 0 | 0 | 200 | 0 | 0
10392 | 300 | 0 | 0 | 300 | 0 | 0
Well Name and Number | 400 | 0 | 0 | 400 | 0 | 0
KODAK 9 #7-2-28-270-4-NH | 500 | 0 | 0 | 500 | 0 | 0
API Number (if available) | 600 | 0 | 0 | 600 | 0 | 0
| 700 | 2.2 | 258.96 | 699.98 | -0.37 | -1.88
Location: QQ SEC TWP RGE | 800 | 4.4 | 258.96 | 799.8 | -1.47 | -7.53
SWNW SEC 27 T6N R67W | 900 | 6.6 | 258.96 | 899.34 | -3.31 | -16.94
Citing Type: Planned or Actual | 974.41 | 8.24 | 258.96 | 973.13 | -5.14 | -26.37
PLANNED | 1000 | 8.24 | 258.96 | 998.45 | -5.85 | -29.97
Deviation Indicator | 1100 | 8.24 | 258.96 | 1097.42 | -8.59 | -44.03
Horizontal | 1200 | 8.24 | 258.96 | 1196.38 | -11.33 | -58.09
North Reference | 1300 | 8.24 | 258.96 | 1295.35 | -14.08 | -72.15
Grid | 1400 | 8.24 | 258.96 | 1394.32 | -16.82 | -86.22
Grid Type | 1500 | 8.24 | 258.96 | 1493.29 | -19.56 | -100.28
SPCS-Colorado North-NAD83 | 1600 | 8.24 | 258.96 | 1592.26 | -22.31 | -114.34
| 1700 | 8.24 | 258.96 | 1691.23 | -25.05 | -128.4
| 1800 | 8.24 | 258.96 | 1790.19 | -27.79 | -142.46
| 1900 | 8.24 | 258.96 | 1889.16 | -30.54 | -156.53
| 2000 | 8.24 | 258.96 | 1988.13 | -33.28 | -170.59
| 2100 | 8.24 | 258.96 | 2087.1 | -36.02 | -184.65
| 2200 | 8.24 | 258.96 | 2186.07 | -38.77 | -198.71
| 2300 | 8.24 | 258.96 | 2285.04 | -41.51 | -212.77
| 2400 | 8.24 | 258.96 | 2384 | -44.26 | -226.83
| 2500 | 8.24 | 258.96 | 2482.97 | -47 | -240.9
| 2600 | 8.24 | 258.96 | 2581.94 | -49.74 | -254.96
| 2700 | 8.24 | 258.96 | 2680.91 | -52.49 | -269.02
| 2800 | 8.24 | 258.96 | 2779.88 | -55.23 | -283.08
| 2900 | 8.24 | 258.96 | 2878.85 | -57.97 | -297.14
| 3000 | 8.24 | 258.96 | 2977.81 | -60.72 | -311.21
| 3100 | 8.24 | 258.96 | 3076.78 | -63.46 | -325.27
| 3200 | 8.24 | 258.96 | 3175.75 | -66.2 | -339.33
| 3300 | 8.24 | 258.96 | 3274.72 | -68.95 | -353.39
| 3400 | 8.24 | 258.96 | 3373.69 | -71.69 | -367.45
| 3500 | 8.24 | 258.96 | 3472.66 | -74.43 | -381.52
| 3600 | 8.24 | 258.96 | 3571.63 | -77.18 | -395.58
| 3700 | 8.24 | 258.96 | 3670.59 | -79.92 | -409.64
| 3800 | 8.24 | 258.96 | 3769.56 | -82.66 | -423.7
| 3900 | 8.24 | 258.96 | 3868.53 | -85.41 | -437.76
| 4000 | 8.24 | 258.96 | 3967.5 | -88.15 | -451.82
| 4100 | 8.24 | 258.96 | 4066.47 | -90.89 | -465.89
| 4200 | 8.24 | 258.96 | 4165.44 | -93.64 | -479.95
| 4300 | 8.24 | 258.96 | 4264.4 | -96.38 | -494.01
| 4400 | 8.24 | 258.96 | 4363.37 | -99.12 | -508.07
| 4500 | 8.24 | 258.96 | 4462.34 | -101.87 | -522.13
| 4600 | 8.24 | 258.96 | 4561.31 | -104.61 | -536.2
| 4700 | 8.24 | 258.96 | 4660.28 | -107.36 | -550.26
| 4800 | 8.24 | 258.96 | 4759.25 | -110.1 | -564.32
| 4900 | 8.24 | 258.96 | 4858.21 | -112.84 | -578.38
| 5000 | 8.24 | 258.96 | 4957.18 | -115.59 | -592.44
| 5100 | 8.24 | 258.96 | 5056.15 | -118.33 | -606.51
| 5200 | 8.24 | 258.96 | 5155.12 | -121.07 | -620.57
| 5300 | 8.24 | 258.96 | 5254.09 | -123.82 | -634.63
| 5400 | 8.24 | 258.96 | 5353.06 | -126.56 | -648.69
| 5500 | 8.24 | 258.96 | 5452.02 | -129.3 | -662.75
| 5600 | 8.24 | 258.96 | 5550.99 | -132.05 | -676.81
| 5700 | 8.24 | 258.96 | 5649.96 | -134.79 | -690.88
| 5800 | 8.24 | 258.96 | 5748.93 | -137.53 | -704.94
| 5900 | 8.24 | 258.96 | 5847.9 | -140.28 | -719
| 6000 | 8.24 | 258.96 | 5946.87 | -143.02 | -733.06
| 6100 | 8.24 | 258.96 | 6045.83 | -145.76 | -747.12
| 6200 | 8.24 | 258.96 | 6144.8 | -148.51 | -761.19
| 6300 | 8.24 | 258.96 | 6243.77 | -151.25 | -775.25
| 6400 | 8.24 | 258.96 | 6342.74 | -153.99 | -789.31
| 6420.1 | 8.24 | 258.96 | 6362.63 | -154.55 | -792.14
| 6500 | 14.56 | 264.04 | 6440.92 | -156.69 | -807.76
| 6600 | 22.52 | 266.42 | 6535.65 | -159.19 | -839.42
| 6700 | 30.5 | 267.6 | 6625.07 | -161.45 | -883.97
| 6800 | 38.49 | 268.32 | 6707.41 | -163.43 | -940.52
| 6900 | 46.49 | 268.83 | 6781.09 | -165.09 | -1008
| 7000 | 54.48 | 269.21 | 6844.67 | -166.4 | -1085.07
| 7100 | 62.48 | 269.53 | 6896.91 | -167.32 | -1170.24
| 7200 | 70.47 | 269.8 | 6936.79 | -167.85 | -1261.85
| 7300 | 78.47 | 270.05 | 6963.54 | -167.97 | -1358.12
| 7400 | 86.47 | 270.28 | 6976.64 | -167.68 | -1457.18
| 7444.19 | 90 | 270.39 | 6978 | -167.42 | -1501.34
| 7500 | 90 | 270.39 | 6978 | -167.05 | -1557.15
| 7600 | 90 | 270.39 | 6978 | -166.37 | -1657.15
| 7700 | 90 | 270.39 | 6978 | -165.7 | -1757.14
| 7800 | 90 | 270.39 | 6978 | -165.03 | -1857.14
| 7900 | 90 | 270.39 | 6978 | -164.35 | -1957.14
| 8000 | 90 | 270.39 | 6978 | -163.68 | -2057.14
| 8100 | 90 | 270.39 | 6978 | -163.01 | -2157.13
| 8200 | 90 | 270.39 | 6978 | -162.34 | -2257.13
| 8300 | 90 | 270.39 | 6978 | -161.66 | -2357.13
| 8400 | 90 | 270.39 | 6978 | -160.99 | -2457.13
| 8500 | 90 | 270.39 | 6978 | -160.32 | -2557.12
| 8600 | 90 | 270.39 | 6978 | -159.64 | -2657.12
| 8700 | 90 | 270.39 | 6978 | -158.97 | -2757.12
| 8800 | 90 | 270.39 | 6978 | -158.3 | -2857.12
| 8900 | 90 | 270.39 | 6978 | -157.63 | -2957.12
| 9000 | 90 | 270.39 | 6978 | -156.95 | -3057.11
| 9100 | 90 | 270.39 | 6978 | -156.28 | -3157.11
| 9200 | 90 | 270.39 | 6978 | -155.61 | -3257.11
| 9300 | 90 | 270.39 | 6978 | -154.93 | -3357.11
| 9400 | 90 | 270.39 | 6978 | -154.26 | -3457.1
| 9500 | 90 | 270.39 | 6978 | -153.59 | -3557.1
| 9600 | 90 | 270.39 | 6978 | -152.92 | -3657.1
| 9700 | 90 | 270.39 | 6978 | -152.24 | -3757.1
| 9800 | 90 | 270.39 | 6978 | -151.57 | -3857.1
| 9900 | 90 | 270.39 | 6978 | -150.9 | -3957.09
| 10000 | 90 | 270.39 | 6978 | -150.23 | -4057.09
| 10100 | 90 | 270.39 | 6978 | -149.55 | -4157.09
| 10200 | 90 | 270.39 | 6978 | -148.88 | -4257.09
| 10300 | 90 | 270.39 | 6978 | -148.21 | -4357.08
| 10400 | 90 | 270.39 | 6978 | -147.53 | -4457.08
| 10500 | 90 | 270.39 | 6978 | -146.86 | -4557.08
| 10600 | 90 | 270.39 | 6978 | -146.19 | -4657.08
| 10700 | 90 | 270.39 | 6978 | -145.52 | -4757.08
| 10800 | 90 | 270.39 | 6978 | -144.84 | -4857.07
| 10900 | 90 | 270.39 | 6978 | -144.17 | -4957.07
| 11000 | 90 | 270.39 | 6978 | -143.5 | -5057.07
| 11100 | 90 | 270.39 | 6978 | -142.82 | -5157.07
| 11200 | 90 | 270.39 | 6978 | -142.15 | -5257.06
| 11300 | 90 | 270.39 | 6978 | -141.48 | -5357.06
| 11400 | 90 | 270.39 | 6978 | -140.81 | -5457.06
| 11500 | 90 | 270.39 | 6978 | -140.13 | -5557.06
| 11600 | 90 | 270.39 | 6978 | -139.46 | -5657.05
| 11699.77 | 90 | 270.39 | 6978 | -138.79 | -5756.82

## Lookup (hidden)
North Reference | RetunValue | Grid Type | ReturnValue | Deviation Indicator | ReturnValue
| 3 |  | 5 |  | 4
True |  | SPCS-Colorado Central-NAD27 |  | Directional
Grid |  | SPCS-Colorado Central-NAD83 |  | High Angle
|  | SPCS-Colorado North-NAD27 |  | Horizontal
SPCS-Colorado North-NAD83
SPCS-Colorado South-NAD27
SPCS-Colorado South-NAD83
UTM-Zone 12 NAD27
UTM-Zone 12 NAD83
UTM-Zone 13 NAD27
UTM-Zone 13 NAD83