## Data
Header Information | measured depth (ft) | inclination (°) | azimuth (°) | true vertical depth (ft) | northing +N/-S (ft) | easting +E/-W (ft)
Operator Name | 0 | 0 | 0 | 0 | 0 | 0
Bill Barrett Corp | 1000 | 0 | 0 | 1000 | 0 | 0
Operator Number | 1100 | 2 | 280.891 | 1099.98 | 0.33 | -1.71
10071 | 1200 | 4 | 280.891 | 1199.84 | 1.32 | -6.85
Well Name and Number | 1300 | 6 | 280.891 | 1299.45 | 2.97 | -15.41
Pappenheim 6-62-23-64H | 1400 | 8 | 280.891 | 1398.7 | 5.27 | -27.38
API Number (if available) | 1500 | 10 | 280.891 | 1497.47 | 8.22 | -42.74
| 1600 | 12 | 280.891 | 1595.62 | 11.83 | -61.47
Location: QQ SEC TWP RGE | 1700 | 14 | 280.891 | 1693.06 | 16.08 | -83.56
NENW Sec. 23 6N-62W | 1800 | 16 | 280.891 | 1789.64 | 20.97 | -108.98
Citing Type: Planned or Actual | 1900 | 18 | 280.891 | 1885.27 | 26.49 | -137.69
Planned | 2000 | 18.679 | 280.891 | 1980.07 | 32.51 | -168.95
Deviation Indicator | 2100 | 18.679 | 280.891 | 2074.8 | 38.56 | -200.4
Horizontal | 2200 | 18.679 | 280.891 | 2169.53 | 44.61 | -231.85
North Reference | 2300 | 18.679 | 280.891 | 2264.26 | 50.66 | -263.3
True | 2400 | 18.679 | 280.891 | 2359 | 56.71 | -294.75
Grid Type | 2500 | 18.679 | 280.891 | 2453.73 | 62.76 | -326.2
#VALUE! | 2600 | 18.679 | 280.891 | 2548.46 | 68.81 | -357.64
| 2700 | 18.679 | 280.891 | 2643.2 | 74.86 | -389.09
| 2800 | 18.679 | 280.891 | 2737.93 | 80.91 | -420.54
| 2900 | 18.679 | 280.891 | 2832.66 | 86.96 | -451.99
| 3000 | 18.679 | 280.891 | 2927.39 | 93.01 | -483.44
| 3100 | 18.679 | 280.891 | 3022.13 | 99.07 | -514.89
| 3200 | 18.679 | 280.891 | 3116.86 | 105.12 | -546.34
| 3300 | 18.679 | 280.891 | 3211.59 | 111.17 | -577.79
| 3400 | 18.679 | 280.891 | 3306.33 | 117.22 | -609.24
| 3500 | 18.679 | 280.891 | 3401.06 | 123.27 | -640.69
| 3600 | 18.679 | 280.891 | 3495.79 | 129.32 | -672.14
| 3700 | 18.679 | 280.891 | 3590.53 | 135.37 | -703.59
| 3800 | 18.679 | 280.891 | 3685.26 | 141.42 | -735.04
| 3900 | 18.679 | 280.891 | 3779.99 | 147.47 | -766.48
| 4000 | 18.679 | 280.891 | 3874.72 | 153.52 | -797.93
| 4100 | 18.679 | 280.891 | 3969.46 | 159.57 | -829.38
| 4200 | 18.679 | 280.891 | 4064.19 | 165.62 | -860.83
| 4300 | 18.679 | 280.891 | 4158.92 | 171.68 | -892.28
| 4400 | 18.679 | 280.891 | 4253.66 | 177.73 | -923.73
| 4500 | 18.679 | 280.891 | 4348.39 | 183.78 | -955.18
| 4600 | 18.679 | 280.891 | 4443.12 | 189.83 | -986.63
| 4700 | 18.679 | 280.891 | 4537.85 | 195.88 | -1018.08
| 4800 | 18.679 | 280.891 | 4632.59 | 201.93 | -1049.53
| 4900 | 18.679 | 280.891 | 4727.32 | 207.98 | -1080.98
| 5000 | 18.679 | 280.891 | 4822.05 | 214.03 | -1112.43
| 5100 | 18.139 | 280.891 | 4916.81 | 220.07 | -1143.8
| 5200 | 15.139 | 280.891 | 5012.62 | 225.48 | -1171.91
| 5300 | 12.139 | 280.891 | 5109.78 | 229.93 | -1195.06
| 5400 | 9.139 | 280.891 | 5208.05 | 233.42 | -1213.19
| 5500 | 6.139 | 280.891 | 5307.16 | 235.93 | -1226.24
| 5600 | 3.139 | 280.891 | 5406.82 | 237.46 | -1234.19
| 5700 | 0.139 | 280.891 | 5506.76 | 238 | -1236.99
| 6000 | 8.583 | 179.348 | 5806.41 | 230.87 | -1236.92
| 6100 | 17.583 | 179.348 | 5903.71 | 208.26 | -1236.66
| 6200 | 26.583 | 179.348 | 5996.28 | 170.71 | -1236.23
| 6300 | 35.583 | 179.348 | 6081.84 | 119.14 | -1235.65
| 6400 | 44.583 | 179.348 | 6158.27 | 54.82 | -1234.92
| 6500 | 53.583 | 179.348 | 6223.7 | -20.67 | -1234.06
| 6600 | 62.583 | 179.348 | 6276.51 | -105.45 | -1233.09
| 6700 | 71.583 | 179.348 | 6315.41 | -197.46 | -1232.05
| 6800 | 80.583 | 179.348 | 6339.44 | -294.42 | -1230.94
| 6900 | 89.583 | 179.348 | 6348 | -393.94 | -1229.81
| 7000 | 90.3 | 179.342 | 6347.53 | -493.93 | -1228.66
| 7100 | 90.3 | 179.342 | 6347.01 | -593.93 | -1227.52
| 7200 | 90.3 | 179.342 | 6346.48 | -693.92 | -1226.37
| 7300 | 90.3 | 179.342 | 6345.96 | -793.91 | -1225.22
| 7400 | 90.3 | 179.342 | 6345.44 | -893.9 | -1224.07
| 7500 | 90.3 | 179.342 | 6344.91 | -993.89 | -1222.92
| 7600 | 90.3 | 179.342 | 6344.39 | -1093.89 | -1221.78
| 7700 | 90.3 | 179.342 | 6343.87 | -1193.88 | -1220.63
| 7800 | 90.3 | 179.342 | 6343.34 | -1293.87 | -1219.48
| 7900 | 90.3 | 179.342 | 6342.82 | -1393.86 | -1218.33
| 8000 | 90.3 | 179.342 | 6342.29 | -1493.85 | -1217.19
| 8100 | 90.3 | 179.342 | 6341.77 | -1593.85 | -1216.04
| 8200 | 90.3 | 179.342 | 6341.25 | -1693.84 | -1214.89
| 8300 | 90.3 | 179.342 | 6340.72 | -1793.83 | -1213.74
| 8400 | 90.3 | 179.342 | 6340.2 | -1893.82 | -1212.6
| 8500 | 90.3 | 179.342 | 6339.68 | -1993.81 | -1211.45
| 8600 | 90.3 | 179.342 | 6339.15 | -2093.81 | -1210.3
| 8700 | 90.3 | 179.342 | 6338.63 | -2193.8 | -1209.15
| 8800 | 90.3 | 179.342 | 6338.11 | -2293.79 | -1208
| 8900 | 90.3 | 179.342 | 6337.58 | -2393.78 | -1206.86
| 9000 | 90.3 | 179.342 | 6337.06 | -2493.78 | -1205.71
| 9100 | 90.3 | 179.342 | 6336.53 | -2593.77 | -1204.56
| 9200 | 90.3 | 179.342 | 6336.01 | -2693.76 | -1203.41
| 9300 | 90.3 | 179.342 | 6335.49 | -2793.75 | -1202.27
| 9400 | 90.3 | 179.342 | 6334.96 | -2893.74 | -1201.12
| 9500 | 90.3 | 179.342 | 6334.44 | -2993.74 | -1199.97
| 9600 | 90.3 | 179.342 | 6333.92 | -3093.73 | -1198.82
| 9700 | 90.3 | 179.342 | 6333.39 | -3193.72 | -1197.67
| 9800 | 90.3 | 179.342 | 6332.87 | -3293.71 | -1196.53
| 9900 | 90.3 | 179.342 | 6332.35 | -3393.7 | -1195.38
| 10000 | 90.3 | 179.342 | 6331.82 | -3493.7 | -1194.23
| 10100 | 90.3 | 179.342 | 6331.3 | -3593.69 | -1193.08
| 10200 | 90.3 | 179.342 | 6330.78 | -3693.68 | -1191.94
| 10300 | 90.3 | 179.342 | 6330.25 | -3793.67 | -1190.79
| 10400 | 90.3 | 179.342 | 6329.73 | -3893.66 | -1189.64
| 10500 | 90.3 | 179.342 | 6329.2 | -3993.66 | -1188.49
| 10600 | 90.3 | 179.342 | 6328.68 | -4093.65 | -1187.35
| 10700 | 90.3 | 179.342 | 6328.16 | -4193.64 | -1186.2
| 10800 | 90.3 | 179.342 | 6327.63 | -4293.63 | -1185.05
| 10881.99 | 90.3 | 179.342 | 6327.2 | -4375.61 | -1184.11

## Lookup (hidden)
North Reference | RetunValue | Grid Type | ReturnValue | Deviation Indicator | ReturnValue
| 2 |  | 0 |  | 4
True |  | SPCS-Colorado Central-NAD27 |  | Directional
Grid |  | SPCS-Colorado Central-NAD83 |  | High Angle
|  | SPCS-Colorado North-NAD27 |  | Horizontal
SPCS-Colorado North-NAD83
SPCS-Colorado South-NAD27
SPCS-Colorado South-NAD83
UTM-Zone 12 NAD27
UTM-Zone 12 NAD83
UTM-Zone 13 NAD27
UTM-Zone 13 NAD83