## Data
Header Information | measured depth (ft) | inclination (°) | azimuth (°) | true vertical depth (ft) | northing +N/-S (ft) | easting +E/-W (ft)
Operator Name | 0 | 0 | 0 | 0 | 0 | 0
Bill Barrett Corp | 1000 | 0 | 0 | 1000 | 0 | 0
Operator Number | 1100 | 2 | 54.462 | 1099.98 | 1.01 | 1.42
10071 | 1200 | 4 | 54.462 | 1199.84 | 4.06 | 5.68
Well Name and Number | 1300 | 5.832 | 54.462 | 1299.45 | 9.11 | 12.76
Pappenheim 6-62-23-61H | 1400 | 5.832 | 54.462 | 1398.94 | 15.02 | 21.03
API Number (if available) | 1500 | 5.832 | 54.462 | 1498.42 | 20.93 | 29.3
| 1600 | 5.832 | 54.462 | 1597.9 | 26.83 | 37.57
Location: QQ SEC TWP RGE | 1700 | 5.832 | 54.462 | 1697.38 | 32.74 | 45.84
NENW Sec. 23 6N-62W | 1800 | 5.832 | 54.462 | 1796.87 | 38.65 | 54.1
Citing Type: Planned or Actual | 1900 | 5.832 | 54.462 | 1896.35 | 44.55 | 62.37
Planned | 2000 | 5.832 | 54.462 | 1995.83 | 50.46 | 70.64
Deviation Indicator | 2100 | 5.832 | 54.462 | 2095.31 | 56.37 | 78.91
Horizontal | 2200 | 5.832 | 54.462 | 2194.79 | 62.27 | 87.18
North Reference | 2300 | 5.832 | 54.462 | 2294.28 | 68.18 | 95.45
True | 2400 | 5.832 | 54.462 | 2393.76 | 74.08 | 103.72
Grid Type | 2500 | 5.832 | 54.462 | 2493.24 | 79.99 | 111.99
#VALUE! | 2600 | 5.832 | 54.462 | 2592.72 | 85.9 | 120.26
| 2700 | 5.832 | 54.462 | 2692.21 | 91.8 | 128.52
| 2800 | 5.832 | 54.462 | 2791.69 | 97.71 | 136.79
| 2900 | 5.832 | 54.462 | 2891.17 | 103.62 | 145.06
| 3000 | 5.832 | 54.462 | 2990.65 | 109.52 | 153.33
| 3100 | 5.832 | 54.462 | 3090.14 | 115.43 | 161.6
| 3200 | 5.832 | 54.462 | 3189.62 | 121.33 | 169.87
| 3300 | 5.832 | 54.462 | 3289.1 | 127.24 | 178.14
| 3400 | 5.832 | 54.462 | 3388.58 | 133.15 | 186.41
| 3500 | 5.832 | 54.462 | 3488.07 | 139.05 | 194.68
| 3600 | 5.832 | 54.462 | 3587.55 | 144.96 | 202.94
| 3700 | 5.832 | 54.462 | 3687.03 | 150.87 | 211.21
| 3800 | 5.832 | 54.462 | 3786.51 | 156.77 | 219.48
| 3900 | 5.832 | 54.462 | 3885.99 | 162.68 | 227.75
| 4000 | 5.832 | 54.462 | 3985.48 | 168.59 | 236.02
| 4100 | 5.832 | 54.462 | 4084.96 | 174.49 | 244.29
| 4200 | 5.832 | 54.462 | 4184.44 | 180.4 | 252.56
| 4300 | 5.832 | 54.462 | 4283.92 | 186.3 | 260.83
| 4400 | 5.832 | 54.462 | 4383.41 | 192.21 | 269.1
| 4500 | 5.832 | 54.462 | 4482.89 | 198.12 | 277.36
| 4600 | 5.832 | 54.462 | 4582.37 | 204.02 | 285.63
| 4700 | 5.832 | 54.462 | 4681.85 | 209.93 | 293.9
| 4800 | 5.832 | 54.462 | 4781.34 | 215.84 | 302.17
| 4900 | 5.832 | 54.462 | 4880.82 | 221.74 | 310.44
| 5000 | 5.832 | 54.462 | 4980.3 | 227.65 | 318.71
| 5100 | 5.832 | 54.462 | 5079.78 | 233.56 | 326.98
| 5200 | 5.832 | 54.462 | 5179.27 | 239.46 | 335.25
| 5300 | 4.482 | 54.462 | 5278.82 | 244.91 | 342.87
| 5400 | 2.482 | 54.462 | 5378.63 | 248.44 | 347.81
| 5500 | 0.482 | 54.462 | 5478.59 | 249.94 | 349.92
| 5800 | 6.899 | 179.975 | 5778.41 | 245.44 | 350
| 5900 | 15.989 | 179.975 | 5876.32 | 225.62 | 350.01
| 6000 | 25.079 | 179.975 | 5969.87 | 190.58 | 350.03
| 6100 | 34.169 | 179.975 | 6056.71 | 141.2 | 350.05
| 6200 | 43.259 | 179.975 | 6134.65 | 78.72 | 350.08
| 6300 | 52.349 | 179.975 | 6201.75 | 4.71 | 350.11
| 6400 | 61.439 | 179.975 | 6256.31 | -78.96 | 350.15
| 6500 | 70.529 | 179.975 | 6296.97 | -170.21 | 350.19
| 6600 | 79.619 | 179.975 | 6322.7 | -266.73 | 350.23
| 6700 | 88.709 | 179.975 | 6332.86 | -366.11 | 350.27
| 6800 | 90.3 | 179.336 | 6332.58 | -466.11 | 351
| 6900 | 90.3 | 179.336 | 6332.05 | -566.1 | 352.16
| 7000 | 90.3 | 179.336 | 6331.53 | -666.09 | 353.32
| 7100 | 90.3 | 179.336 | 6331.01 | -766.08 | 354.48
| 7200 | 90.3 | 179.336 | 6330.48 | -866.07 | 355.64
| 7300 | 90.3 | 179.336 | 6329.96 | -966.07 | 356.8
| 7400 | 90.3 | 179.336 | 6329.44 | -1066.06 | 357.96
| 7500 | 90.3 | 179.336 | 6328.91 | -1166.05 | 359.12
| 7600 | 90.3 | 179.336 | 6328.39 | -1266.04 | 360.28
| 7700 | 90.3 | 179.336 | 6327.86 | -1366.03 | 361.44
| 7800 | 90.3 | 179.336 | 6327.34 | -1466.03 | 362.6
| 7900 | 90.3 | 179.336 | 6326.82 | -1566.02 | 363.76
| 8000 | 90.3 | 179.336 | 6326.29 | -1666.01 | 364.91
| 8100 | 90.3 | 179.336 | 6325.77 | -1766 | 366.07
| 8200 | 90.3 | 179.336 | 6325.25 | -1865.99 | 367.23
| 8300 | 90.3 | 179.336 | 6324.72 | -1965.98 | 368.39
| 8400 | 90.3 | 179.336 | 6324.2 | -2065.98 | 369.55
| 8500 | 90.3 | 179.336 | 6323.68 | -2165.97 | 370.71
| 8600 | 90.3 | 179.336 | 6323.15 | -2265.96 | 371.87
| 8700 | 90.3 | 179.336 | 6322.63 | -2365.95 | 373.03
| 8800 | 90.3 | 179.336 | 6322.11 | -2465.94 | 374.19
| 8900 | 90.3 | 179.336 | 6321.58 | -2565.94 | 375.35
| 9000 | 90.3 | 179.336 | 6321.06 | -2665.93 | 376.51
| 9100 | 90.3 | 179.336 | 6320.53 | -2765.92 | 377.67
| 9200 | 90.3 | 179.336 | 6320.01 | -2865.91 | 378.83
| 9300 | 90.3 | 179.336 | 6319.49 | -2965.9 | 379.99
| 9400 | 90.3 | 179.336 | 6318.96 | -3065.9 | 381.15
| 9500 | 90.3 | 179.336 | 6318.44 | -3165.89 | 382.31
| 9600 | 90.3 | 179.336 | 6317.92 | -3265.88 | 383.47
| 9700 | 90.3 | 179.336 | 6317.39 | -3365.87 | 384.63
| 9800 | 90.3 | 179.336 | 6316.87 | -3465.86 | 385.79
| 9900 | 90.3 | 179.336 | 6316.35 | -3565.86 | 386.95
| 10000 | 90.3 | 179.336 | 6315.82 | -3665.85 | 388.11
| 10100 | 90.3 | 179.336 | 6315.3 | -3765.84 | 389.27
| 10200 | 90.3 | 179.336 | 6314.78 | -3865.83 | 390.43
| 10300 | 90.3 | 179.336 | 6314.25 | -3965.82 | 391.59
| 10400 | 90.3 | 179.336 | 6313.73 | -4065.81 | 392.75
| 10500 | 90.3 | 179.336 | 6313.2 | -4165.81 | 393.9
| 10600 | 90.3 | 179.336 | 6312.68 | -4265.8 | 395.06
| 10700 | 90.3 | 179.336 | 6312.16 | -4365.79 | 396.22
| 10712.3 | 90.3 | 179.336 | 6312.09 | -4378.09 | 396.37

## Lookup (hidden)
North Reference | RetunValue | Grid Type | ReturnValue | Deviation Indicator | ReturnValue
| 2 |  | 0 |  | 4
True |  | SPCS-Colorado Central-NAD27 |  | Directional
Grid |  | SPCS-Colorado Central-NAD83 |  | High Angle
|  | SPCS-Colorado North-NAD27 |  | Horizontal
SPCS-Colorado North-NAD83
SPCS-Colorado South-NAD27
SPCS-Colorado South-NAD83
UTM-Zone 12 NAD27
UTM-Zone 12 NAD83
UTM-Zone 13 NAD27
UTM-Zone 13 NAD83