## Data
Header Information | measured depth (ft) | inclination (°) | azimuth (°) | true vertical depth (ft) | northing +N/-S (ft) | easting +E/-W (ft)
Operator Name | 0 | 0 | 0 | 0 | 0 | 0
Bill Barrett Corp | 1000 | 0 | 0 | 1000 | 0 | 0
Operator Number | 1100 | 2 | 73.791 | 1099.98 | 0.49 | 1.68
10071 | 1200 | 4 | 73.791 | 1199.84 | 1.95 | 6.7
Well Name and Number | 1300 | 6 | 73.791 | 1299.45 | 4.38 | 15.07
Pappenheim 6-62-23-60H | 1400 | 8 | 73.791 | 1398.7 | 7.78 | 26.77
API Number (if available) | 1500 | 10 | 73.791 | 1497.47 | 12.15 | 41.79
| 1600 | 12 | 73.791 | 1595.62 | 17.47 | 60.11
Location: QQ SEC TWP RGE | 1700 | 13.086 | 73.791 | 1693.14 | 23.65 | 81.37
NENW Sec. 23 6N-62W | 1800 | 13.086 | 73.791 | 1790.54 | 29.97 | 103.11
Citing Type: Planned or Actual | 1900 | 13.086 | 73.791 | 1887.95 | 36.3 | 124.85
Planned | 2000 | 13.086 | 73.791 | 1985.35 | 42.62 | 146.6
Deviation Indicator | 2100 | 13.086 | 73.791 | 2082.75 | 48.94 | 168.34
Horizontal | 2200 | 13.086 | 73.791 | 2180.16 | 55.26 | 190.08
North Reference | 2300 | 13.086 | 73.791 | 2277.56 | 61.58 | 211.82
True | 2400 | 13.086 | 73.791 | 2374.96 | 67.9 | 233.56
Grid Type | 2500 | 13.086 | 73.791 | 2472.37 | 74.22 | 255.3
#VALUE! | 2600 | 13.086 | 73.791 | 2569.77 | 80.54 | 277.04
| 2700 | 13.086 | 73.791 | 2667.17 | 86.86 | 298.78
| 2800 | 13.086 | 73.791 | 2764.58 | 93.18 | 320.52
| 2900 | 13.086 | 73.791 | 2861.98 | 99.5 | 342.26
| 3000 | 13.086 | 73.791 | 2959.38 | 105.82 | 364.01
| 3100 | 13.086 | 73.791 | 3056.78 | 112.14 | 385.75
| 3200 | 13.086 | 73.791 | 3154.19 | 118.46 | 407.49
| 3300 | 13.086 | 73.791 | 3251.59 | 124.78 | 429.23
| 3400 | 13.086 | 73.791 | 3348.99 | 131.1 | 450.97
| 3500 | 13.086 | 73.791 | 3446.4 | 137.42 | 472.71
| 3600 | 13.086 | 73.791 | 3543.8 | 143.74 | 494.45
| 3700 | 13.086 | 73.791 | 3641.2 | 150.06 | 516.19
| 3800 | 13.086 | 73.791 | 3738.61 | 156.38 | 537.93
| 3900 | 13.086 | 73.791 | 3836.01 | 162.7 | 559.67
| 4000 | 13.086 | 73.791 | 3933.41 | 169.02 | 581.41
| 4100 | 13.086 | 73.791 | 4030.82 | 175.34 | 603.16
| 4200 | 13.086 | 73.791 | 4128.22 | 181.66 | 624.9
| 4300 | 13.086 | 73.791 | 4225.62 | 187.98 | 646.64
| 4400 | 13.086 | 73.791 | 4323.03 | 194.3 | 668.38
| 4500 | 13.086 | 73.791 | 4420.43 | 200.62 | 690.12
| 4600 | 13.086 | 73.791 | 4517.83 | 206.94 | 711.86
| 4700 | 13.086 | 73.791 | 4615.24 | 213.26 | 733.6
| 4800 | 13.086 | 73.791 | 4712.64 | 219.58 | 755.34
| 4900 | 13.086 | 73.791 | 4810.04 | 225.9 | 777.08
| 5000 | 12.142 | 73.791 | 4907.53 | 232.11 | 798.46
| 5100 | 10.142 | 73.791 | 5005.64 | 237.5 | 817.02
| 5200 | 8.142 | 73.791 | 5104.37 | 241.94 | 832.27
| 5300 | 6.142 | 73.791 | 5203.59 | 245.41 | 844.21
| 5400 | 4.142 | 73.791 | 5303.18 | 247.91 | 852.81
| 5500 | 2.142 | 73.791 | 5403.02 | 249.44 | 858.08
| 5600 | 0.142 | 73.791 | 5503 | 250 | 859.99
| 5900 | 8.614 | 180.837 | 5802.65 | 243.03 | 859.9
| 6000 | 17.887 | 180.837 | 5899.88 | 220.14 | 859.56
| 6100 | 27.16 | 180.837 | 5992.15 | 181.88 | 859
| 6200 | 36.432 | 180.837 | 6077.05 | 129.25 | 858.24
| 6300 | 45.705 | 180.837 | 6152.36 | 63.63 | 857.28
| 6400 | 54.978 | 180.837 | 6216.11 | -13.26 | 856.15
| 6500 | 64.25 | 180.837 | 6266.64 | -99.42 | 854.9
| 6600 | 73.523 | 180.837 | 6302.62 | -192.6 | 853.53
| 6700 | 82.796 | 180.837 | 6323.12 | -290.35 | 852.11
| 6800 | 90.3 | 180.604 | 6327.89 | -390.14 | 850.68
| 6900 | 90.3 | 180.573 | 6327.37 | -490.13 | 849.68
| 7000 | 90.3 | 180.573 | 6326.84 | -590.12 | 848.68
| 7100 | 90.3 | 180.573 | 6326.32 | -690.12 | 847.68
| 7200 | 90.3 | 180.573 | 6325.8 | -790.11 | 846.68
| 7300 | 90.3 | 180.573 | 6325.27 | -890.1 | 845.68
| 7400 | 90.3 | 180.573 | 6324.75 | -990.1 | 844.68
| 7500 | 90.3 | 180.573 | 6324.22 | -1090.09 | 843.68
| 7600 | 90.3 | 180.573 | 6323.7 | -1190.09 | 842.69
| 7700 | 90.3 | 180.573 | 6323.18 | -1290.08 | 841.69
| 7800 | 90.3 | 180.573 | 6322.65 | -1390.07 | 840.69
| 7900 | 90.3 | 180.573 | 6322.13 | -1490.07 | 839.69
| 8000 | 90.3 | 180.573 | 6321.61 | -1590.06 | 838.69
| 8100 | 90.3 | 180.573 | 6321.08 | -1690.05 | 837.69
| 8200 | 90.3 | 180.573 | 6320.56 | -1790.05 | 836.69
| 8300 | 90.3 | 180.573 | 6320.04 | -1890.04 | 835.69
| 8400 | 90.3 | 180.573 | 6319.51 | -1990.03 | 834.69
| 8500 | 90.3 | 180.573 | 6318.99 | -2090.03 | 833.69
| 8600 | 90.3 | 180.573 | 6318.47 | -2190.02 | 832.69
| 8700 | 90.3 | 180.573 | 6317.94 | -2290.02 | 831.69
| 8800 | 90.3 | 180.573 | 6317.42 | -2390.01 | 830.69
| 8900 | 90.3 | 180.573 | 6316.89 | -2490 | 829.69
| 9000 | 90.3 | 180.573 | 6316.37 | -2590 | 828.69
| 9100 | 90.3 | 180.573 | 6315.85 | -2689.99 | 827.7
| 9200 | 90.3 | 180.573 | 6315.32 | -2789.98 | 826.7
| 9300 | 90.3 | 180.573 | 6314.8 | -2889.98 | 825.7
| 9400 | 90.3 | 180.573 | 6314.28 | -2989.97 | 824.7
| 9500 | 90.3 | 180.573 | 6313.75 | -3089.96 | 823.7
| 9600 | 90.3 | 180.573 | 6313.23 | -3189.96 | 822.7
| 9700 | 90.3 | 180.573 | 6312.71 | -3289.95 | 821.7
| 9800 | 90.3 | 180.573 | 6312.18 | -3389.95 | 820.7
| 9900 | 90.3 | 180.573 | 6311.66 | -3489.94 | 819.7
| 10000 | 90.3 | 180.573 | 6311.13 | -3589.93 | 818.7
| 10100 | 90.3 | 180.573 | 6310.61 | -3689.93 | 817.7
| 10200 | 90.3 | 180.573 | 6310.09 | -3789.92 | 816.7
| 10300 | 90.3 | 180.573 | 6309.56 | -3889.91 | 815.7
| 10400 | 90.3 | 180.573 | 6309.04 | -3989.91 | 814.7
| 10500 | 90.3 | 180.573 | 6308.52 | -4089.9 | 813.7
| 10600 | 90.3 | 180.573 | 6307.99 | -4189.89 | 812.71
| 10700 | 90.3 | 180.573 | 6307.47 | -4289.89 | 811.71
| 10782.03 | 90.3 | 180.573 | 6307.04 | -4371.91 | 810.89

## Lookup (hidden)
North Reference | RetunValue | Grid Type | ReturnValue | Deviation Indicator | ReturnValue
| 2 |  | 0 |  | 4
True |  | SPCS-Colorado Central-NAD27 |  | Directional
Grid |  | SPCS-Colorado Central-NAD83 |  | High Angle
|  | SPCS-Colorado North-NAD27 |  | Horizontal
SPCS-Colorado North-NAD83
SPCS-Colorado South-NAD27
SPCS-Colorado South-NAD83
UTM-Zone 12 NAD27
UTM-Zone 12 NAD83
UTM-Zone 13 NAD27
UTM-Zone 13 NAD83