## Data
Header Information | measured depth (ft) | inclination (°) | azimuth (°) | true vertical depth (ft) | northing +N/-S (ft) | easting +E/-W (ft)
Operator Name | 753 | 0 | 0 | 753 | 0 | 0
Noble | 836 | 0.65 | 318.6 | 836 | 0.35 | -0.31
Operator Number | 1082 | 0.47 | 282.44 | 1081.99 | 1.62 | -2.22
| 1458 | 0.2 | 58.83 | 1457.98 | 2.29 | -3.16
Well Name and Number | 1743 | 0.68 | 39.33 | 1742.97 | 3.85 | -1.67
Wells Ranch USX AE29-63-1HN | 1933 | 0.55 | 63.53 | 1932.96 | 5.13 | -0.14
API Number (if available) | 2028 | 3.09 | 11.11 | 2027.91 | 7.85 | 0.77
| 2123 | 5.66 | 9.39 | 2122.63 | 14.99 | 2.02
Location: QQ SEC TWP RGE | 2217 | 7.93 | 10.72 | 2215.96 | 25.93 | 3.99
SWSW Sec. 29-T6N-R62W | 2312 | 8.56 | 3.33 | 2309.98 | 39.43 | 5.62
Citing Type: Planned or Actual | 2407 | 9.5 | 352.94 | 2403.81 | 54.27 | 5.06
Actual | 2502 | 8.59 | 351.81 | 2497.63 | 69.07 | 3.09
Deviation Indicator | 2597 | 10.27 | 356.46 | 2591.34 | 84.55 | 1.56
Horizontal | 2692 | 9.38 | 357.22 | 2684.95 | 100.73 | 0.66
North Reference | 2787 | 8.7 | 356.92 | 2778.77 | 115.64 | -0.1
Grid | 2882 | 10.07 | 359.46 | 2872.49 | 131.12 | -0.57
Grid Type | 2976 | 10.13 | 358.56 | 2965.04 | 147.6 | -0.85
SPCS-Colorado North-NAD83 | 3071 | 9.39 | 359.36 | 3058.66 | 163.7 | -1.15
| 3166 | 8.28 | 1.12 | 3152.53 | 178.29 | -1.1
| 3261 | 9.58 | 357.48 | 3246.38 | 193.03 | -1.32
| 3356 | 7.02 | 359.08 | 3340.38 | 206.73 | -1.76
| 3451 | 8.12 | 358.76 | 3434.55 | 219.25 | -2
| 3546 | 9.31 | 354.16 | 3528.45 | 233.6 | -2.92
| 3641 | 10.57 | 353.12 | 3622.02 | 249.9 | -4.75
| 3736 | 11.04 | 0.66 | 3715.34 | 267.64 | -5.69
| 3831 | 12.43 | 5.51 | 3808.36 | 286.92 | -4.6
| 3925 | 11.09 | 1.79 | 3900.38 | 306.02 | -3.35
| 4020 | 10.91 | 7.53 | 3993.64 | 324.07 | -1.88
| 4115 | 10.34 | 9.57 | 4087.01 | 341.39 | 0.71
| 4210 | 9.43 | 13.61 | 4180.6 | 357.36 | 3.96
| 4305 | 7.59 | 11.17 | 4274.55 | 371.08 | 7.01
| 4400 | 6.08 | 2.82 | 4368.88 | 382.26 | 8.47
| 4495 | 5.23 | 2.95 | 4463.41 | 391.61 | 8.94
| 4590 | 2.24 | 343.02 | 4558.2 | 397.71 | 8.62
| 4685 | 1.88 | 336.09 | 4653.14 | 400.91 | 7.45
| 4969 | 1.4 | 284.38 | 4937.04 | 406.03 | 2.2
| 5254 | 1.25 | 258.53 | 5221.96 | 406.28 | -4.22
| 5539 | 0.66 | 308.5 | 5506.93 | 406.68 | -8.55
| 5677 | 0.59 | 314.12 | 5644.92 | 407.67 | -9.68
| 5739 | 0.7 | 280.94 | 5706.92 | 407.97 | -10.29
| 5819 | 3.45 | 83.58 | 5786.88 | 408.33 | -8.37
| 5867 | 10.12 | 90.13 | 5834.51 | 408.48 | -2.71
| 5914 | 15.75 | 92.8 | 5880.3 | 408.16 | 7.8
| 5962 | 19.1 | 90.94 | 5926.09 | 407.71 | 22.16
| 6009 | 21.65 | 88.73 | 5970.15 | 407.78 | 38.52
| 6057 | 22.98 | 87.93 | 6014.55 | 408.31 | 56.73
| 6104 | 25.71 | 87.9 | 6057.37 | 409.02 | 76.1
| 6152 | 30.1 | 86.72 | 6099.78 | 410.09 | 98.53
| 6199 | 35.6 | 85.66 | 6139.25 | 411.8 | 123.95
| 6247 | 40.02 | 85.27 | 6177.16 | 414.13 | 153.28
| 6294 | 41.86 | 86.52 | 6212.66 | 416.33 | 184
| 6342 | 44.38 | 87.94 | 6247.7 | 417.9 | 216.76
| 6389 | 47.12 | 87.69 | 6280.49 | 419.19 | 250.4
| 6437 | 52.09 | 87.41 | 6311.59 | 420.75 | 286.91
| 6483 | 56.7 | 87.6 | 6338.36 | 422.38 | 324.27
| 6531 | 60.87 | 87.27 | 6363.23 | 424.22 | 365.27
| 6578 | 62.74 | 87.61 | 6385.44 | 426.07 | 406.65
| 6626 | 65.04 | 87.82 | 6406.56 | 427.79 | 449.71
| 6673 | 68.13 | 87.9 | 6425.24 | 429.4 | 492.81
| 6721 | 71.58 | 87.48 | 6441.77 | 431.21 | 537.83
| 6768 | 75.86 | 87.14 | 6454.94 | 433.33 | 582.88
| 6816 | 81.44 | 86.09 | 6464.38 | 436.11 | 629.84
| 6875 | 86.08 | 85.22 | 6470.79 | 440.56 | 688.31
| 6959 | 90.18 | 87 | 6473.53 | 446.25 | 772.05
| 7022 | 90.68 | 86.55 | 6473.06 | 449.8 | 834.95
| 7117 | 90.99 | 87.33 | 6471.68 | 454.87 | 929.8
| 7212 | 89.97 | 88.75 | 6470.88 | 458.12 | 1024.74
| 7307 | 90.12 | 88.32 | 6470.81 | 460.54 | 1119.71
| 7402 | 89.29 | 89.42 | 6471.29 | 462.42 | 1214.68
| 7497 | 88.8 | 89.63 | 6472.88 | 463.2 | 1309.67
| 7591 | 89.01 | 89.21 | 6474.67 | 464.16 | 1403.65
| 7686 | 90 | 88.99 | 6475.49 | 465.65 | 1498.63
| 7781 | 89.82 | 87.44 | 6475.64 | 468.61 | 1593.58
| 7876 | 91.91 | 87.82 | 6474.21 | 472.54 | 1688.48
| 7971 | 91.39 | 87.99 | 6471.47 | 476.01 | 1783.38
| 8066 | 89.66 | 88.65 | 6470.6 | 478.79 | 1878.33
| 8161 | 88.77 | 88.75 | 6471.91 | 480.95 | 1973.3
| 8256 | 88.98 | 89.27 | 6473.77 | 482.59 | 2068.26
| 8351 | 89.54 | 88.8 | 6475 | 484.19 | 2163.24
| 8445 | 88.4 | 87.01 | 6476.69 | 487.62 | 2257.16
| 8540 | 90.59 | 87.18 | 6477.52 | 492.44 | 2352.03
| 8635 | 90.89 | 86.88 | 6476.3 | 497.36 | 2446.89
| 8730 | 89.2 | 86.55 | 6476.22 | 502.8 | 2541.73
| 8825 | 90.55 | 88.43 | 6476.43 | 506.96 | 2636.63
| 8920 | 90.8 | 87.83 | 6475.31 | 510.06 | 2731.57
| 9015 | 90.46 | 88.07 | 6474.27 | 513.46 | 2826.51
| 9110 | 90.03 | 89.63 | 6473.86 | 515.37 | 2921.48
| 9205 | 88.52 | 87.62 | 6475.06 | 517.65 | 3016.44
| 9300 | 88.95 | 85.83 | 6477.16 | 523.07 | 3111.26
| 9395 | 89.01 | 86.52 | 6478.85 | 529.41 | 3206.03
| 9489 | 89.23 | 87.73 | 6480.3 | 534.12 | 3299.9
| 9584 | 91.3 | 89.99 | 6479.86 | 536.01 | 3394.87
| 9679 | 91.17 | 89.87 | 6477.81 | 536.13 | 3489.85
| 9774 | 90.31 | 89.78 | 6476.58 | 536.42 | 3584.84
| 9869 | 89.01 | 88.74 | 6477.14 | 537.65 | 3679.83
| 9964 | 88.36 | 89.8 | 6479.33 | 538.86 | 3774.79
| 10057 | 89.01 | 90.24 | 6481.46 | 538.82 | 3867.77
| 10150 | 91.05 | 90.88 | 6481.41 | 537.91 | 3960.76
| 10243 | 90.49 | 89.88 | 6480.16 | 537.3 | 4053.74
| 10336 | 89.63 | 87.42 | 6480.06 | 539.49 | 4146.71
| 10429 | 89.81 | 86.65 | 6480.52 | 544.3 | 4239.58
| 10522 | 89.57 | 86.14 | 6481.02 | 550.15 | 4332.4
| 10614 | 89.91 | 86.21 | 6481.44 | 556.28 | 4424.19
| 10708 | 90.15 | 86.25 | 6481.39 | 562.46 | 4517.99
| 10800 | 89.66 | 86.21 | 6481.54 | 568.51 | 4609.79
| 10959 | 89.66 | 86.21 | 6482.49 | 579.02 | 4768.44

## Lookup (hidden)
North Reference | RetunValue | Grid Type | ReturnValue | Deviation Indicator | ReturnValue
| 3 |  | 5 |  | 4
True |  | SPCS-Colorado Central-NAD27 |  | Directional
Grid |  | SPCS-Colorado Central-NAD83 |  | High Angle
|  | SPCS-Colorado North-NAD27 |  | Horizontal
SPCS-Colorado North-NAD83
SPCS-Colorado South-NAD27
SPCS-Colorado South-NAD83
UTM-Zone 12 NAD27
UTM-Zone 12 NAD83
UTM-Zone 13 NAD27
UTM-Zone 13 NAD83