## Data
Header Information | measured depth (ft) | inclination (°) | azimuth (°) | true vertical depth (ft) | northing +N/-S (ft) | easting +E/-W (ft)
Operator Name | 0 | 0 | 0 | 0 | 0 | 0
WPX Energy Rocky Mountain, LLC | 250 | 4.84 | 15.84 | 249.7 | 10.2 | 2.9
Operator Number | 342 | 6.67 | 5.56 | 341.2 | 19.2 | 4.5
96850 | 434 | 8.44 | 358.09 | 432.4 | 31.3 | 4.8
Well Name and Number | 526 | 9.27 | 353.31 | 523.3 | 45.4 | 3.7
Federal RGU 33-36-198 | 618 | 9.67 | 351.5 | 614.1 | 60.4 | 1.7
API Number (if available) | 710 | 10.38 | 352.55 | 704.7 | 76.2 | -0.6
05-103-11930-00 | 805 | 10.82 | 350.44 | 798.1 | 93.5 | -3.2
Location: QQ SEC TWP RGE | 899 | 10.2 | 353.78 | 890.5 | 110.5 | -5.5
NWSE, Sec. 36, T1S, R98W | 993 | 10.2 | 357.3 | 983 | 127.1 | -6.8
Citing Type: Planned or Actual | 1087 | 10.73 | 356.15 | 1075.4 | 144.1 | -7.8
Actual | 1181 | 10.64 | 354.4 | 1167.8 | 161.5 | -9.2
Deviation Indicator | 1274 | 10.38 | 352.2 | 1259.2 | 178.3 | -11.2
Directional | 1368 | 9.23 | 351.5 | 1351.9 | 194.2 | -13.5
North Reference | 1463 | 8.97 | 356.09 | 1445.7 | 209.1 | -15.1
True | 1558 | 9.37 | 359.72 | 1539.5 | 224.2 | -15.6
Grid Type | 1653 | 9.17 | 4.71 | 1633.2 | 239.5 | -15.1
#VALUE! | 1747 | 9.09 | 359.48 | 1726 | 254.4 | -14.5
| 1841 | 9.5 | 0.28 | 1818.8 | 269.6 | -14.5
| 1934 | 9.76 | 2.13 | 1910.5 | 285.1 | -14.2
| 2029 | 9.92 | 353.98 | 2004.1 | 301.3 | -14.8
| 2123 | 10.51 | 354.51 | 2096.6 | 317.9 | -16.4
| 2218 | 10.7 | 356.76 | 2190 | 335.3 | -17.8
| 2313 | 11.17 | 358.09 | 2283.3 | 353.3 | -18.6
| 2407 | 11.52 | 358.18 | 2375.4 | 371.8 | -19.2
| 2502 | 11.78 | 359.05 | 2468.5 | 391 | -19.6
| 2596 | 12.13 | 0.72 | 2560.4 | 410.5 | -19.7
| 2690 | 12.45 | 0.5 | 2652.3 | 430.5 | -19.5
| 2785 | 11.87 | 358.7 | 2745.1 | 450.5 | -19.6
| 2880 | 10.64 | 358.44 | 2838.3 | 469 | -20
| 2973 | 10.46 | 359.32 | 2929.7 | 486 | -20.4
| 3067 | 10.28 | 359.71 | 3022.2 | 503 | -20.5
| 3160 | 10.07 | 0.77 | 3113.7 | 519.4 | -20.5
| 3254 | 10.35 | 0.22 | 3206.3 | 536.1 | -20.3
| 3349 | 10.2 | 0.55 | 3299.7 | 553 | -20.2
| 3443 | 9.82 | 0.54 | 3392.3 | 569.3 | -20
| 3537 | 9.35 | 0.57 | 3485 | 585 | -19.9
| 3627 | 9.15 | 357.56 | 3573.8 | 599.4 | -20.1
| 3813 | 8.44 | 352.11 | 3757.6 | 627.7 | -22.6
| 3908 | 7.86 | 356.41 | 3851.7 | 641.1 | -24
| 4002 | 7.59 | 359.54 | 3944.8 | 653.8 | -24.4
| 4097 | 9.64 | 354.42 | 4038.8 | 667.9 | -25.3
| 4192 | 9.43 | 352.9 | 4132.4 | 683.6 | -27
| 4286 | 10.55 | 0.64 | 4225 | 699.8 | -27.9
| 4381 | 11.26 | 359.41 | 4318.3 | 717.8 | -27.9
| 4475 | 10.67 | 0.36 | 4410.6 | 735.7 | -27.9
| 4569 | 10.21 | 353.19 | 4503 | 752.7 | -28.8
| 4663 | 9.76 | 352.99 | 4595.6 | 768.8 | -30.8
| 4757 | 9.58 | 356.24 | 4688.3 | 784.6 | -32.3
| 4852 | 10.02 | 357.3 | 4781.9 | 800.7 | -33.2
| 4946 | 9.03 | 355.45 | 4874.6 | 816.2 | -34.2
| 5041 | 8.35 | 355.19 | 4968.5 | 830.5 | -35.3
| 5135 | 9.76 | 6.26 | 5061.3 | 845.2 | -35
| 5229 | 10.46 | 7.05 | 5153.9 | 861.6 | -33.1
| 5324 | 10.55 | 3.98 | 5247.3 | 878.9 | -31.4
| 5419 | 11.26 | 4.06 | 5340.6 | 896.8 | -30.2
| 5512 | 9.41 | 3.54 | 5432.1 | 913.4 | -29.1
| 5606 | 9.1 | 0.29 | 5524.8 | 928.5 | -28.6
| 5700 | 9.5 | 358.97 | 5617.6 | 943.7 | -28.7
| 5795 | 9.23 | 357.91 | 5711.3 | 959.2 | -29.1
| 5889 | 9.06 | 2.13 | 5804.1 | 974.1 | -29.1
| 5983 | 9.1 | 1.92 | 5897 | 988.9 | -28.6
| 6078 | 8 | 0.64 | 5990.9 | 1003.1 | -28.2
| 6172 | 6.68 | 358.44 | 6084.1 | 1015.1 | -28.3
| 6266 | 4.84 | 353.69 | 6177.7 | 1024.5 | -28.9
| 6361 | 3.78 | 350.27 | 6272.4 | 1031.6 | -29.9
| 6454 | 3.43 | 346.53 | 6365.2 | 1037.3 | -31
| 6547 | 2.29 | 343.76 | 6458.1 | 1041.8 | -32.2
| 6642 | 1.96 | 352.81 | 6553 | 1045.2 | -32.9
| 6737 | 2.29 | 356.86 | 6648 | 1048.7 | -33.2
| 6832 | 1.49 | 8.99 | 6742.9 | 1051.8 | -33.2
| 6927 | 1.1 | 4.44 | 6837.9 | 1054 | -32.9
| 7021 | 0.72 | 6.7 | 6931.9 | 1055.4 | -32.7
| 7115 | 0.54 | 323.97 | 7025.9 | 1056.4 | -32.9
| 7209 | 0.88 | 357.3 | 7119.9 | 1057.5 | -33.2
| 7303 | 0.91 | 345.01 | 7213.8 | 1058.9 | -33.5
| 7398 | 1.02 | 6.59 | 7308.8 | 1060.5 | -33.6
| 7492 | 0.88 | 8.2 | 7402.8 | 1062 | -33.4
| 7586 | 0.7 | 329.96 | 7496.8 | 1063.2 | -33.5
| 7680 | 1.41 | 15.31 | 7590.8 | 1064.8 | -33.5
| 7775 | 1.48 | 19.79 | 7685.8 | 1067.1 | -32.8
| 7869 | 1.26 | 7.09 | 7779.7 | 1069.3 | -32.3
| 7964 | 0.7 | 347.54 | 7874.7 | 1070.9 | -32.3
| 8059 | 0.54 | 11.3 | 7969.7 | 1071.9 | -32.3
| 8153 | 0.35 | 338.75 | 8063.7 | 1072.6 | -32.3
| 8247 | 0.18 | 241.63 | 8157.7 | 1072.8 | -32.6
| 8341 | 0.7 | 240.58 | 8251.7 | 1072.4 | -33.2
| 8437 | 1.14 | 231.53 | 8347.7 | 1071.6 | -34.4
| 8532 | 0.79 | 229.24 | 8442.7 | 1070.6 | -35.7
| 8627 | 0.97 | 220.36 | 8537.7 | 1069.5 | -36.7
| 8721 | 0.86 | 246 | 8631.7 | 1068.6 | -37.9
| 8815 | 0.7 | 288.39 | 8725.7 | 1068.5 | -39
| 8909 | 0.26 | 336.11 | 8819.7 | 1068.9 | -39.7
| 9003 | 0.53 | 27.71 | 8913.6 | 1069.5 | -39.6
| 9097 | 0.81 | 15.08 | 9007.6 | 1070.5 | -39.2
| 9192 | 0.5 | 352.3 | 9102.6 | 1071.6 | -39.1
| 9287 | 0.53 | 295.16 | 9197.6 | 1072.2 | -39.5
| 9381 | 0.26 | 261.94 | 9291.6 | 1072.3 | -40.1
| 9476 | 0.53 | 128.52 | 9386.6 | 1072 | -40
| 9571 | 0.79 | 159.02 | 9481.6 | 1071.1 | -39.4
| 9665 | 0.18 | 250.25 | 9575.6 | 1070.5 | -39.3
| 9760 | 0.79 | 253.5 | 9670.6 | 1070.2 | -40.1
| 9855 | 0.33 | 252.72 | 9765.6 | 1070 | -41
| 9948 | 0.18 | 235.04 | 9858.6 | 1069.8 | -41.4
| 10043 | 0.88 | 229.42 | 9953.6 | 1069.2 | -42
| 10136 | 0.69 | 218.73 | 10046.6 | 1068.3 | -42.9
| 10230 | 1.32 | 129.75 | 10140.6 | 1067.2 | -42.4
| 10324 | 1.14 | 136.62 | 10234.6 | 1065.8 | -41
| 10418 | 0.7 | 182.39 | 10328.6 | 1064.6 | -40.3
| 10512 | 0.35 | 245.68 | 10422.6 | 1063.9 | -40.6
| 10606 | 0.7 | 21.91 | 10516.6 | 1064.3 | -40.7
| 10701 | 1.32 | 46.34 | 10611.5 | 1065.6 | -39.7
| 10795 | 0.62 | 13.64 | 10705.5 | 1066.8 | -38.8
| 10889 | 1.06 | 354.57 | 10799.5 | 1068.2 | -38.7
| 10984 | 1.23 | 20.32 | 10894.5 | 1070 | -38.5
| 11078 | 1.42 | 10.53 | 10988.5 | 1072.1 | -37.9
| 11172 | 0.94 | 353.98 | 11082.5 | 1074 | -37.8
| 11266 | 0.79 | 279.25 | 11176.4 | 1074.9 | -38.5
| 11361 | 0.41 | 304.88 | 11271.4 | 1075.2 | -39.4
| 11455 | 0.44 | 294.1 | 11365.4 | 1075.5 | -40
| 11549 | 0.62 | 263.69 | 11459.4 | 1075.6 | -40.9
| 11643 | 1.06 | 239.08 | 11553.4 | 1075.1 | -42.1
| 11738 | 1.23 | 236.62 | 11648.4 | 1074.1 | -43.7
| 11832 | 1.06 | 212.01 | 11742.4 | 1072.8 | -45
| 11926 | 1.58 | 213.24 | 11836.4 | 1071 | -46.2
| 12020 | 2.11 | 212.63 | 11930.3 | 1068.5 | -47.8
| 12114 | 2.92 | 220.68 | 12024.2 | 1065.2 | -50.3
| 12208 | 3.86 | 219.56 | 12118.1 | 1060.9 | -53.9
| 12302 | 4.22 | 221.77 | 12211.8 | 1055.9 | -58.2
| 12397 | 4.31 | 223.53 | 12306.6 | 1050.7 | -63
| 12454 | 4.22 | 220.63 | 12363.4 | 1047.6 | -65.8
| 12510 | 4.22 | 220.63 | 12419.3 | 1044.4 | -68.5

## Lookup (hidden)
North Reference | RetunValue | Grid Type | ReturnValue | Deviation Indicator | ReturnValue
| 2 |  | 0 |  | 2
True |  | SPCS-Colorado Central-NAD27 |  | Directional
Grid |  | SPCS-Colorado Central-NAD83 |  | High Angle
|  | SPCS-Colorado North-NAD27 |  | Horizontal
SPCS-Colorado North-NAD83
SPCS-Colorado South-NAD27
SPCS-Colorado South-NAD83
UTM-Zone 12 NAD27
UTM-Zone 12 NAD83
UTM-Zone 13 NAD27
UTM-Zone 13 NAD83