## Data
Header Information | measured depth (ft) | inclination (°) | azimuth (°) | true vertical depth (ft) | northing +N/-S (ft) | easting +E/-W (ft)
Operator Name | 0 | 0 | 2.95 | 0 | 0 | 0
Carrizo (Niobrara) LLC | 100 | 0 | 2.95 | 100 | 0 | 0
Operator Number | 200 | 0 | 2.95 | 200 | 0 | 0
10439 | 300 | 0 | 2.95 | 300 | 0 | 0
Well Name and Number | 400 | 0 | 2.95 | 400 | 0 | 0
Shull 2-35-9-60 | 500 | 0 | 2.95 | 500 | 0 | 0
API Number (if available) | 600 | 0 | 2.95 | 600 | 0 | 0
| 700 | 0 | 2.95 | 700 | 0 | 0
Location: QQ SEC TWP RGE | 800 | 0 | 2.95 | 800 | 0 | 0
NENE Sec. 35 T9N R60W | 900 | 0 | 2.95 | 900 | 0 | 0
Citing Type: Planned or Actual | 1000 | 0 | 2.95 | 1000 | 0 | 0
Planned | 1100 | 0 | 2.95 | 1100 | 0 | 0
Deviation Indicator | 1200 | 0 | 2.95 | 1200 | 0 | 0
Horizontal | 1300 | 0 | 2.95 | 1300 | 0 | 0
North Reference | 1400 | 0 | 2.95 | 1400 | 0 | 0
Grid | 1500 | 0 | 2.95 | 1500 | 0 | 0
Grid Type | 1540 | 0 | 2.95 | 1540 | 0 | 0
SPCS-Colorado North-NAD83 | 1600 | 0.6 | 2.95 | 1600 | 0.31 | 0.02
| 1700 | 1.6 | 2.95 | 1699.98 | 2.23 | 0.11
| 1800 | 2.6 | 2.95 | 1799.91 | 5.89 | 0.3
| 1838.69 | 2.99 | 2.95 | 1838.55 | 7.77 | 0.4
| 1900 | 2.99 | 2.95 | 1899.78 | 10.96 | 0.56
| 2000 | 2.99 | 2.95 | 1999.65 | 16.17 | 0.83
| 2100 | 2.99 | 2.95 | 2099.51 | 21.37 | 1.1
| 2200 | 2.99 | 2.95 | 2199.37 | 26.58 | 1.37
| 2300 | 2.99 | 2.95 | 2299.24 | 31.78 | 1.64
| 2400 | 2.99 | 2.95 | 2399.1 | 36.98 | 1.9
| 2500 | 2.99 | 2.95 | 2498.97 | 42.19 | 2.17
| 2600 | 2.99 | 2.95 | 2598.83 | 47.39 | 2.44
| 2700 | 2.99 | 2.95 | 2698.69 | 52.59 | 2.71
| 2800 | 2.99 | 2.95 | 2798.56 | 57.8 | 2.97
| 2900 | 2.99 | 2.95 | 2898.42 | 63 | 3.24
| 3000 | 2.99 | 2.95 | 2998.29 | 68.21 | 3.51
| 3100 | 2.99 | 2.95 | 3098.15 | 73.41 | 3.78
| 3200 | 2.99 | 2.95 | 3198.02 | 78.61 | 4.05
| 3300 | 2.99 | 2.95 | 3297.88 | 83.82 | 4.31
| 3400 | 2.99 | 2.95 | 3397.74 | 89.02 | 4.58
| 3500 | 2.99 | 2.95 | 3497.61 | 94.23 | 4.85
| 3600 | 2.99 | 2.95 | 3597.47 | 99.43 | 5.12
| 3700 | 2.99 | 2.95 | 3697.34 | 104.63 | 5.38
| 3800 | 2.99 | 2.95 | 3797.2 | 109.84 | 5.65
| 3900 | 2.99 | 2.95 | 3897.06 | 115.04 | 5.92
| 4000 | 2.99 | 2.95 | 3996.93 | 120.25 | 6.19
| 4100 | 2.99 | 2.95 | 4096.79 | 125.45 | 6.46
| 4200 | 2.99 | 2.95 | 4196.66 | 130.65 | 6.72
| 4300 | 2.99 | 2.95 | 4296.52 | 135.86 | 6.99
| 4400 | 2.99 | 2.95 | 4396.39 | 141.06 | 7.26
| 4500 | 2.99 | 2.95 | 4496.25 | 146.26 | 7.53
| 4600 | 2.99 | 2.95 | 4596.11 | 151.47 | 7.79
| 4700 | 2.99 | 2.95 | 4695.98 | 156.67 | 8.06
| 4800 | 2.99 | 2.95 | 4795.84 | 161.88 | 8.33
| 4900 | 2.99 | 2.95 | 4895.71 | 167.08 | 8.6
| 5000 | 2.99 | 2.95 | 4995.57 | 172.28 | 8.87
| 5100 | 2.99 | 2.95 | 5095.43 | 177.49 | 9.13
| 5200 | 2.99 | 2.95 | 5195.3 | 182.69 | 9.4
| 5300 | 2.99 | 2.95 | 5295.16 | 187.9 | 9.67
| 5400 | 2.99 | 2.95 | 5395.03 | 193.1 | 9.94
| 5500 | 2.99 | 2.95 | 5494.89 | 198.3 | 10.2
| 5600 | 2.99 | 2.95 | 5594.75 | 203.51 | 10.47
| 5674.64 | 2.99 | 2.95 | 5669.29 | 207.39 | 10.67
| 5700 | 0.5 | 27.15 | 5694.64 | 208.15 | 10.76
| 5750 | 4.57 | 175.24 | 5744.59 | 206.36 | 11.02
| 5800 | 9.56 | 176.84 | 5794.2 | 200.23 | 11.42
| 5850 | 14.56 | 177.35 | 5843.08 | 189.8 | 11.94
| 5900 | 19.56 | 177.6 | 5890.86 | 175.14 | 12.58
| 5950 | 24.56 | 177.75 | 5937.19 | 156.39 | 13.34
| 6000 | 29.56 | 177.85 | 5981.7 | 133.66 | 14.21
| 6050 | 34.56 | 177.93 | 6024.06 | 107.15 | 15.18
| 6100 | 39.56 | 177.99 | 6063.95 | 77.05 | 16.25
| 6150 | 44.56 | 178.04 | 6101.06 | 43.58 | 17.41
| 6200 | 49.56 | 178.08 | 6135.11 | 7.01 | 18.65
| 6250 | 54.56 | 178.11 | 6165.84 | -32.39 | 19.97
| 6300 | 59.56 | 178.14 | 6193.02 | -74.31 | 21.34
| 6350 | 64.56 | 178.17 | 6216.44 | -118.45 | 22.76
| 6400 | 69.56 | 178.19 | 6235.92 | -164.46 | 24.22
| 6450 | 74.56 | 178.22 | 6251.32 | -211.99 | 25.71
| 6500 | 79.56 | 178.24 | 6262.51 | -260.68 | 27.22
| 6550 | 84.56 | 178.26 | 6269.42 | -310.16 | 28.73
| 6604.41 | 90 | 178.28 | 6272 | -364.46 | 30.37
| 6700 | 90 | 178.28 | 6272 | -460.01 | 33.23
| 6800 | 90 | 178.28 | 6272 | -559.96 | 36.23
| 6900 | 90 | 178.28 | 6272 | -659.92 | 39.23
| 7000 | 90 | 178.28 | 6272 | -759.87 | 42.22
| 7100 | 90 | 178.28 | 6272 | -859.83 | 45.22
| 7200 | 90 | 178.28 | 6272 | -959.79 | 48.21
| 7300 | 90 | 178.28 | 6272 | -1059.74 | 51.21
| 7400 | 90 | 178.28 | 6272 | -1159.7 | 54.21
| 7500 | 90 | 178.28 | 6272 | -1259.65 | 57.2
| 7600 | 90 | 178.28 | 6272 | -1359.61 | 60.2
| 7700 | 90 | 178.28 | 6272 | -1459.56 | 63.19
| 7800 | 90 | 178.28 | 6272 | -1559.52 | 66.19
| 7900 | 90 | 178.28 | 6272 | -1659.47 | 69.19
| 8000 | 90 | 178.28 | 6272 | -1759.43 | 72.18
| 8100 | 90 | 178.28 | 6272 | -1859.38 | 75.18
| 8200 | 90 | 178.28 | 6272 | -1959.34 | 78.17
| 8300 | 90 | 178.28 | 6272 | -2059.29 | 81.17
| 8400 | 90 | 178.28 | 6272 | -2159.25 | 84.17
| 8500 | 90 | 178.28 | 6272 | -2259.2 | 87.16
| 8600 | 90 | 178.28 | 6272 | -2359.16 | 90.16
| 8700 | 90 | 178.28 | 6272 | -2459.11 | 93.15
| 8800 | 90 | 178.28 | 6272 | -2559.07 | 96.15
| 8900 | 90 | 178.28 | 6272 | -2659.02 | 99.15
| 9000 | 90 | 178.28 | 6272 | -2758.98 | 102.14
| 9100 | 90 | 178.28 | 6272 | -2858.93 | 105.14
| 9200 | 90 | 178.28 | 6272 | -2958.89 | 108.13
| 9300 | 90 | 178.28 | 6272 | -3058.84 | 111.13
| 9400 | 90 | 178.28 | 6272 | -3158.8 | 114.13
| 9500 | 90 | 178.28 | 6272 | -3258.75 | 117.12
| 9600 | 90 | 178.28 | 6272 | -3358.71 | 120.12
| 9700 | 90 | 178.28 | 6272 | -3458.66 | 123.12
| 9800 | 90 | 178.28 | 6272 | -3558.62 | 126.11
| 9900 | 90 | 178.28 | 6272 | -3658.57 | 129.11
| 10000 | 90 | 178.28 | 6272 | -3758.53 | 132.1
| 10100 | 90 | 178.28 | 6272 | -3858.48 | 135.1
| 10200 | 90 | 178.28 | 6272 | -3958.44 | 138.1
| 10300 | 90 | 178.28 | 6272 | -4058.39 | 141.09
| 10400 | 90 | 178.28 | 6272 | -4158.35 | 144.09
| 10500 | 90 | 178.28 | 6272 | -4258.3 | 147.08
| 10600 | 90 | 178.28 | 6272 | -4358.26 | 150.08
| 10679.79 | 90 | 178.28 | 6272 | -4438.01 | 152.47

## Lookup (hidden)
North Reference | RetunValue | Grid Type | ReturnValue | Deviation Indicator | ReturnValue
| 3 |  | 5 |  | 4
True |  | SPCS-Colorado Central-NAD27 |  | Directional
Grid |  | SPCS-Colorado Central-NAD83 |  | High Angle
|  | SPCS-Colorado North-NAD27 |  | Horizontal
SPCS-Colorado North-NAD83
SPCS-Colorado South-NAD27
SPCS-Colorado South-NAD83
UTM-Zone 12 NAD27
UTM-Zone 12 NAD83
UTM-Zone 13 NAD27
UTM-Zone 13 NAD83