## Data
Header Information | measured depth (ft) | inclination (°) | azimuth (°) | true vertical depth (ft) | northing +N/-S (ft) | easting +E/-W (ft)
Operator Name | 600 | 3.5 | 41.13 | 600 | 2.3 | 2.01
Elm Ridge Exploration Co., LLC | 700 | 7 | 41.13 | 700 | 9.19 | 8.03
Operator Number | 800 | 10.5 | 41.13 | 798 | 20.65 | 10.03
26625 | 900 | 14 | 41.13 | 896 | 36.63 | 31.99
Well Name and Number | 1000 | 17.5 | 41.13 | 992 | 57.07 | 49.84
IGE 118 | 1100 | 21 | 41.13 | 1087 | 81.9 | 71.52
API Number (if available) | 1200 | 24.5 | 41.13 | 1179 | 111.02 | 96.95
05-067-09560 | 1300 | 28 | 41.13 | 1269 | 144.33 | 126.04
Location: QQ SEC TWP RGE | 1400 | 31.5 | 41.13 | 1355 | 181.7 | 158.67
NWSW 18 33N 7W | 1500 | 35 | 41.13 | 1439 | 223 | 194.73
Citing Type: Planned or Actual | 1512 | 35.43 | 41.13 | 1449 | 228.38 | 199.43
Planned | 1600 | 35.43 | 41.13 | 1520 | 266.64 | 232.84
Deviation Indicator | 1800 | 35.43 | 41.13 | 1683 | 353.98 | 309.11
Directional | 2000 | 35.43 | 41.13 | 1846.38 | 441.31 | 385.38
North Reference | 2200 | 35.43 | 41.13 | 2009.34 | 528.65 | 461.65
True | 2400 | 35.43 | 41.13 | 2172.3 | 615.99 | 537.92
Grid Type | 2600 | 35.43 | 41.13 | 2335.26 | 703.33 | 614.18
#VALUE! | 2800 | 35.43 | 41.13 | 2498 | 790.67 | 690.45
| 3000 | 35.43 | 41.13 | 2661 | 878.01 | 766.72
| 3200 | 35.43 | 41.13 | 2824 | 965.35 | 842.99
| 3400 | 35.43 | 41.13 | 2987 | 1052.68 | 919.26
| 3447 | 35.43 | 41.13 | 3025 | 1073 | 937

## Lookup (hidden)
North Reference | RetunValue | Grid Type | ReturnValue | Deviation Indicator | ReturnValue
| 2 |  | 0 |  | 2
True |  | SPCS-Colorado Central-NAD27 |  | Directional
Grid |  | SPCS-Colorado Central-NAD83 |  | High Angle
|  | SPCS-Colorado North-NAD27 |  | Horizontal
SPCS-Colorado North-NAD83
SPCS-Colorado South-NAD27
SPCS-Colorado South-NAD83
UTM-Zone 12 NAD27
UTM-Zone 12 NAD83
UTM-Zone 13 NAD27
UTM-Zone 13 NAD83