## Data
Header Information | measured depth (ft) | inclination (°) | azimuth (°) | true vertical depth (ft) | northing +N/-S (ft) | easting +E/-W (ft)
Operator Name | 76 | 0.5 | 184.2 | 76 | -0.33 | -0.02
Noble Energy Inc | 765 | 0.1 | 19.5 | 764.98 | -2.9 | -2.3
Operator Number | 1108 | 0 | 103 | 1107.98 | -2.08 | -2.15
100322 | 1449 | 1.8 | 354.5 | 1448.95 | 0.69 | -2.5
Well Name and Number | 1791 | 4.4 | 350 | 1790.35 | 20.23 | -4.22
Walcker AC17-09 | 2049 | 7 | 347.8 | 2047.15 | 44.31 | -9.37
API Number (if available) | 2389 | 7 | 348 | 2384.61 | 84.61 | -18.96
123-35370 | 27.33 | 7.1 | 344.3 | 2725.98 | 125.71 | -29.43
Location: QQ SEC TWP RGE | 3073 | 7.4 | 351.7 | 3063.33 | 167.2 | -37.98
14-7N-63W | 3414 | 5 | 1.2 | 3401.9 | 207.67 | -39.31
Citing Type: Planned or Actual | 3759 | 0.1 | 175.2 | 3746.68 | 215.81 | -38.26
Actual - Not Certified | 4358 | 0.1 | 21.9 | 4345.68 | 216.17 | -38.78
Deviation Indicator | 4700 | 0.1 | 311.6 | 4687.68 | 216.44 | -38.49
Directional | 5042 | 0.1 | 146.7 | 5029.68 | 216.6 | -38.51
North Reference | 5384 | 0.1 | 249.8 | 5371.68 | 216.34 | -38.36
True | 5726 | 0.2 | 122.5 | 5713.68 | 216.09 | -38.21
Grid Type | 6068 | 0.1 | 22.5 | 6055.68 | 216.24 | -38.22
#VALUE! | 6412 | 0.1 | 262.4 | 6399.68 | 216.44 | -38.3
| 6755 | 0.1 | 56.4 | 6742.68 | 216.62 | -38.04
| 7097 | 0.1 | 122.5 | 7084.68 | 216.39 | -38.28
| 7439 | 0.1 | 278.9 | 7426.67 | 216.2 | -38.64
| 7781 | 0.1 | 190.2 | 7768.67 | 216.37 | -38.52
| 8124 | 0.1 | 145.4 | 811.67 | 216.1 | -38.57
| 8520 | 0.1 | 315.8 | 8507.67 | 215.72 | -38.17
| 8807 | 0.1 | 223.2 | 8794.67 | 215.33 | -38.18
| 8930 | 0.1 | 11.7 | 8917.67 | 215.47 | -38.17

## Lookup (hidden)
North Reference | RetunValue | Grid Type | ReturnValue | Deviation Indicator | ReturnValue
| 2 |  | 0 |  | 2
True |  | SPCS-Colorado Central-NAD27 |  | Directional
Grid |  | SPCS-Colorado Central-NAD83 |  | High Angle
|  | SPCS-Colorado North-NAD27 |  | Horizontal
SPCS-Colorado North-NAD83
SPCS-Colorado South-NAD27
SPCS-Colorado South-NAD83
UTM-Zone 12 NAD27
UTM-Zone 12 NAD83
UTM-Zone 13 NAD27
UTM-Zone 13 NAD83