## Data
Header Information | measured depth (ft) | inclination (°) | azimuth (°) | true vertical depth (ft) | northing +N/-S (ft) | easting +E/-W (ft)
Operator Name | 0 | 0 | 0 | 0 | 0 | 0
Encana Oil & Gas | 100 | 0 | 0 | 100 | 0 | 0
Operator Number | 200 | 0 | 0 | 200 | 0 | 0
100185 | 250 | 0 | 0 | 250 | 0 | 0
Well Name and Number | 300 | 1.5 | 204.11 | 299.99 | -0.6 | -0.27
MCU 21-4C | 400 | 4.5 | 204.11 | 399.85 | -5.37 | -2.4
API Number (if available) | 500 | 7.5 | 204.11 | 499.29 | -14.91 | -6.67
| 600 | 10.5 | 204.11 | 598.04 | -29.19 | -13.06
Location: QQ SEC TWP RGE | 630.49 | 11.41 | 204.11 | 627.98 | -34.48 | -15.43
16 7S 93W | 700 | 11.41 | 204.11 | 696.11 | -47.04 | -21.05
Citing Type: Planned or Actual | 800 | 11.41 | 204.11 | 794.14 | -65.1 | -29.13
Planned | 900 | 11.41 | 204.11 | 892.16 | -83.17 | -37.22
Deviation Indicator | 1000 | 11.41 | 204.11 | 990.18 | -101.23 | -45.3
Directional | 1100 | 11.41 | 204.11 | 1088.2 | -119.3 | -53.39
North Reference | 1200 | 11.41 | 204.11 | 1186.22 | -137.36 | -61.47
True | 1300 | 11.41 | 204.11 | 1284.25 | -155.42 | -69.55
Grid Type | 1400 | 11.41 | 204.11 | 1382.27 | -173.49 | -77.64
#VALUE! | 1500 | 11.41 | 204.11 | 1480.29 | -191.55 | -85.72
| 1600 | 11.41 | 204.11 | 1578.31 | -209.62 | -93.81
| 1700 | 11.41 | 204.11 | 1676.33 | -227.68 | -101.89
| 1800 | 11.41 | 204.11 | 1774.36 | -245.75 | -109.97
| 1900 | 11.41 | 204.11 | 1872.38 | -263.81 | -118.06
| 2000 | 11.41 | 204.11 | 1970.4 | -281.88 | -126.14
| 2100 | 11.41 | 204.11 | 2068.42 | -299.94 | -134.23
| 2200 | 11.41 | 204.11 | 2166.44 | -318 | -142.31
| 2300 | 11.41 | 204.11 | 2264.47 | -336.07 | -150.4
| 2400 | 11.41 | 204.11 | 2362.49 | -354.13 | -158.48
| 2500 | 11.41 | 204.11 | 2460.51 | -372.2 | -166.56
| 2600 | 11.41 | 204.11 | 2558.53 | -390.26 | -174.65
| 2700 | 11.41 | 204.11 | 2656.55 | -408.33 | -182.73
| 2800 | 11.41 | 204.11 | 2754.58 | -426.39 | -190.82
| 2900 | 11.41 | 204.11 | 2852.6 | -444.46 | -198.9
| 3000 | 11.41 | 204.11 | 2950.62 | -462.52 | -206.98
| 3100 | 11.41 | 204.11 | 3048.64 | -480.58 | -215.07
| 3200 | 11.41 | 204.11 | 3146.66 | -498.65 | -223.15
| 3300 | 11.41 | 204.11 | 3244.69 | -516.71 | -231.24
| 3400 | 11.41 | 204.11 | 3342.71 | -534.78 | -239.32
| 3500 | 11.41 | 204.11 | 3440.73 | -552.84 | -247.4
| 3600 | 11.41 | 204.11 | 3538.75 | -570.91 | -255.49
| 3700 | 11.41 | 204.11 | 3636.77 | -588.97 | -263.57
| 3800 | 11.41 | 204.11 | 3734.8 | -607.04 | -271.66
| 3900 | 11.41 | 204.11 | 3832.82 | -625.1 | -279.74
| 4000 | 11.41 | 204.11 | 3930.84 | -643.16 | -287.82
| 4100 | 11.41 | 204.11 | 4028.86 | -661.23 | -295.91
| 4200 | 11.41 | 204.11 | 4126.89 | -679.29 | -303.99
| 4300 | 11.41 | 204.11 | 4224.91 | -697.36 | -312.08
| 4400 | 11.41 | 204.11 | 4322.93 | -715.42 | -320.16
| 4500 | 11.41 | 204.11 | 4420.95 | -733.49 | -328.25
| 4600 | 11.41 | 204.11 | 4518.97 | -751.55 | -336.33
| 4700 | 11.41 | 204.11 | 4617 | -769.62 | -344.41
| 4800 | 11.41 | 204.11 | 4715.02 | -787.68 | -352.5
| 4900 | 11.41 | 204.11 | 4813.04 | -805.74 | -360.58
| 5000 | 11.41 | 204.11 | 4911.06 | -823.81 | -368.67
| 5100 | 11.41 | 204.11 | 5009.08 | -841.87 | -376.75
| 5200 | 11.41 | 204.11 | 5107.11 | -859.94 | -384.83
| 5300 | 11.41 | 204.11 | 5205.13 | -878 | -392.92
| 5400 | 11.41 | 204.11 | 5303.15 | -896.07 | -401
| 5500 | 11.41 | 204.11 | 5401.17 | -914.13 | -409.09
| 5600 | 11.41 | 204.11 | 5499.19 | -932.2 | -417.17
| 5700 | 11.41 | 204.11 | 5597.22 | -950.26 | -425.25
| 5800 | 11.41 | 204.11 | 5695.24 | -968.33 | -433.34
| 5900 | 11.41 | 204.11 | 5793.26 | -986.39 | -441.42
| 6000 | 11.41 | 204.11 | 5891.28 | -1004.45 | -449.51
| 6100 | 11.41 | 204.11 | 5989.3 | -1022.52 | -457.59
| 6200 | 11.41 | 204.11 | 6087.33 | -1040.58 | -465.67
| 6300 | 11.41 | 204.11 | 6185.35 | -1058.65 | -473.76
| 6400 | 11.41 | 204.11 | 6283.37 | -1076.71 | -481.84
| 6500 | 11.41 | 204.11 | 6381.39 | -1094.78 | -489.93
| 6600 | 11.41 | 204.11 | 6479.41 | -1112.84 | -498.01
| 6700 | 11.41 | 204.11 | 6577.44 | -1130.91 | -506.09
| 6800 | 11.41 | 204.11 | 6675.46 | -1148.97 | -514.18
| 6900 | 11.41 | 204.11 | 6773.48 | -1167.03 | -522.26
| 7000 | 11.41 | 204.11 | 6871.5 | -1185.1 | -530.35
| 7100 | 11.41 | 204.11 | 6969.52 | -1203.16 | -538.43
| 7200 | 11.41 | 204.11 | 7067.55 | -1221.23 | -546.52
| 7300 | 11.41 | 204.11 | 7165.57 | -1239.29 | -554.6
| 7400 | 11.41 | 204.11 | 7263.59 | -1257.36 | -562.68
| 7500 | 11.41 | 204.11 | 7361.61 | -1275.42 | -570.77
| 7514.71 | 11.41 | 204.11 | 7376.03 | -1278.08 | -571.96
| 7600 | 9.71 | 204.11 | 7459.87 | -1292.35 | -578.34
| 7700 | 7.71 | 204.11 | 7558.72 | -1306.17 | -584.53
| 7800 | 5.71 | 204.11 | 7658.03 | -1316.83 | -589.3
| 7900 | 3.71 | 204.11 | 7757.68 | -1324.32 | -592.65
| 8000 | 1.71 | 204.11 | 7857.57 | -1328.64 | -594.58
| 8085.45 | 0 | 0 | 7943 | -1329.8 | -595.1
| 8100 | 0 | 0 | 7957.55 | -1329.8 | -595.1
| 8200 | 0 | 0 | 8057.55 | -1329.8 | -595.1
| 8300 | 0 | 0 | 8157.55 | -1329.8 | -595.1
| 8400 | 0 | 0 | 8257.55 | -1329.8 | -595.1
| 8500 | 0 | 0 | 8357.55 | -1329.8 | -595.1
| 8600 | 0 | 0 | 8457.55 | -1329.8 | -595.1
| 8700 | 0 | 0 | 8557.55 | -1329.8 | -595.1
| 8800 | 0 | 0 | 8657.55 | -1329.8 | -595.1
| 8900 | 0 | 0 | 8757.55 | -1329.8 | -595.1
| 9000 | 0 | 0 | 8857.55 | -1329.8 | -595.1
| 9100 | 0 | 0 | 8957.55 | -1329.8 | -595.1
| 9200 | 0 | 0 | 9057.55 | -1329.8 | -595.1
| 9300 | 0 | 0 | 9157.55 | -1329.8 | -595.1
| 9400 | 0 | 0 | 9257.55 | -1329.8 | -595.1
| 9500 | 0 | 0 | 9357.55 | -1329.8 | -595.1
| 9600 | 0 | 0 | 9457.55 | -1329.8 | -595.1
| 9700 | 0 | 0 | 9557.55 | -1329.8 | -595.1
| 9800 | 0 | 0 | 9657.55 | -1329.8 | -595.1
| 9900 | 0 | 0 | 9757.55 | -1329.8 | -595.1
| 10000 | 0 | 0 | 9857.55 | -1329.8 | -595.1
| 10100 | 0 | 0 | 9957.55 | -1329.8 | -595.1
| 10160.45 | 0 | 0 | 10018 | -1329.8 | -595.1
| 10200 | 0 | 0 | 10057.55 | -1329.8 | -595.1
| 10260.45 | 0 | 0 | 10118 | -1329.8 | -595.1

## Lookup (hidden)
North Reference | RetunValue | Grid Type | ReturnValue | Deviation Indicator | ReturnValue
| 2 |  | 0 |  | 2
True |  | SPCS-Colorado Central-NAD27 |  | Directional
Grid |  | SPCS-Colorado Central-NAD83 |  | High Angle
|  | SPCS-Colorado North-NAD27 |  | Horizontal
SPCS-Colorado North-NAD83
SPCS-Colorado South-NAD27
SPCS-Colorado South-NAD83
UTM-Zone 12 NAD27
UTM-Zone 12 NAD83
UTM-Zone 13 NAD27
UTM-Zone 13 NAD83