## Data
Header Information | measured depth (ft) | inclination (°) | azimuth (°) | true vertical depth (ft) | northing +N/-S (ft) | easting +E/-W (ft)
Operator Name | 0 | 0 | 0 | 0 | 0 | 0
Encana Oil & Gas | 100 | 0 | 0 | 100 | 0 | 0
Operator Number | 200 | 0 | 0 | 200 | 0 | 0
100185 | 225 | 0 | 0 | 225 | 0 | 0
Well Name and Number | 300 | 2.25 | 200.58 | 299.98 | -1.38 | -0.52
MCU 21-4CC | 400 | 5.25 | 200.58 | 399.76 | -7.5 | -2.82
API Number (if available) | 500 | 8.25 | 200.58 | 499.05 | -18.5 | -6.95
| 600 | 11.25 | 200.58 | 597.6 | -34.36 | -12.9
Location: QQ SEC TWP RGE | 677.02 | 13.56 | 200.58 | 672.81 | -49.85 | -18.71
16 7S 93W | 700 | 13.56 | 200.58 | 695.15 | -54.89 | -20.61
Citing Type: Planned or Actual | 800 | 13.56 | 200.58 | 792.36 | -76.84 | -28.85
Planned | 900 | 13.56 | 200.58 | 889.58 | -98.79 | -37.09
Deviation Indicator | 1000 | 13.56 | 200.58 | 986.79 | -120.74 | -45.33
Directional | 1100 | 13.56 | 200.58 | 1084 | -142.7 | -53.57
North Reference | 1200 | 13.56 | 200.58 | 1181.21 | -164.65 | -61.81
True | 1300 | 13.56 | 200.58 | 1278.42 | -186.6 | -70.05
Grid Type | 1400 | 13.56 | 200.58 | 1375.64 | -208.55 | -78.29
#VALUE! | 1500 | 13.56 | 200.58 | 1472.85 | -230.5 | -86.53
| 1600 | 13.56 | 200.58 | 1570.06 | -252.45 | -94.77
| 1700 | 13.56 | 200.58 | 1667.27 | -274.41 | -103.01
| 1800 | 13.56 | 200.58 | 1764.49 | -296.36 | -111.25
| 1900 | 13.56 | 200.58 | 1861.7 | -318.31 | -119.49
| 2000 | 13.56 | 200.58 | 1958.91 | -340.26 | -127.73
| 2100 | 13.56 | 200.58 | 2056.12 | -362.21 | -135.97
| 2200 | 13.56 | 200.58 | 2153.33 | -384.16 | -144.21
| 2300 | 13.56 | 200.58 | 2250.55 | -406.12 | -152.45
| 2400 | 13.56 | 200.58 | 2347.76 | -428.07 | -160.7
| 2500 | 13.56 | 200.58 | 2444.97 | -450.02 | -168.94
| 2600 | 13.56 | 200.58 | 2542.18 | -471.97 | -177.18
| 2700 | 13.56 | 200.58 | 2639.4 | -493.92 | -185.42
| 2800 | 13.56 | 200.58 | 2736.61 | -515.87 | -193.66
| 2900 | 13.56 | 200.58 | 2833.82 | -537.83 | -201.9
| 3000 | 13.56 | 200.58 | 2931.03 | -559.78 | -210.14
| 3100 | 13.56 | 200.58 | 3028.24 | -581.73 | -218.38
| 3200 | 13.56 | 200.58 | 3125.46 | -603.68 | -226.62
| 3300 | 13.56 | 200.58 | 3222.67 | -625.63 | -234.86
| 3400 | 13.56 | 200.58 | 3319.88 | -647.58 | -243.1
| 3500 | 13.56 | 200.58 | 3417.09 | -669.53 | -251.34
| 3600 | 13.56 | 200.58 | 3514.31 | -691.49 | -259.58
| 3700 | 13.56 | 200.58 | 3611.52 | -713.44 | -267.82
| 3800 | 13.56 | 200.58 | 3708.73 | -735.39 | -276.06
| 3900 | 13.56 | 200.58 | 3805.94 | -757.34 | -284.3
| 4000 | 13.56 | 200.58 | 3903.16 | -779.29 | -292.54
| 4100 | 13.56 | 200.58 | 4000.37 | -801.24 | -300.78
| 4200 | 13.56 | 200.58 | 4097.58 | -823.2 | -309.03
| 4300 | 13.56 | 200.58 | 4194.79 | -845.15 | -317.27
| 4400 | 13.56 | 200.58 | 4292 | -867.1 | -325.51
| 4500 | 13.56 | 200.58 | 4389.22 | -889.05 | -333.75
| 4600 | 13.56 | 200.58 | 4486.43 | -911 | -341.99
| 4700 | 13.56 | 200.58 | 4583.64 | -932.95 | -350.23
| 4800 | 13.56 | 200.58 | 4680.85 | -954.91 | -358.47
| 4900 | 13.56 | 200.58 | 4778.07 | -976.86 | -366.71
| 5000 | 13.56 | 200.58 | 4875.28 | -998.81 | -374.95
| 5100 | 13.56 | 200.58 | 4972.49 | -1020.76 | -383.19
| 5200 | 13.56 | 200.58 | 5069.7 | -1042.71 | -391.43
| 5300 | 13.56 | 200.58 | 5166.91 | -1064.66 | -399.67
| 5400 | 13.56 | 200.58 | 5264.13 | -1086.62 | -407.91
| 5500 | 13.56 | 200.58 | 5361.34 | -1108.57 | -416.15
| 5600 | 13.56 | 200.58 | 5458.55 | -1130.52 | -424.39
| 5700 | 13.56 | 200.58 | 5555.76 | -1152.47 | -432.63
| 5800 | 13.56 | 200.58 | 5652.98 | -1174.42 | -440.87
| 5900 | 13.56 | 200.58 | 5750.19 | -1196.37 | -449.12
| 6000 | 13.56 | 200.58 | 5847.4 | -1218.32 | -457.36
| 6100 | 13.56 | 200.58 | 5944.61 | -1240.28 | -465.6
| 6200 | 13.56 | 200.58 | 6041.82 | -1262.23 | -473.84
| 6300 | 13.56 | 200.58 | 6139.04 | -1284.18 | -482.08
| 6400 | 13.56 | 200.58 | 6236.25 | -1306.13 | -490.32
| 6500 | 13.56 | 200.58 | 6333.46 | -1328.08 | -498.56
| 6600 | 13.56 | 200.58 | 6430.67 | -1350.03 | -506.8
| 6700 | 13.56 | 200.58 | 6527.89 | -1371.99 | -515.04
| 6800 | 13.56 | 200.58 | 6625.1 | -1393.94 | -523.28
| 6900 | 13.56 | 200.58 | 6722.31 | -1415.89 | -531.52
| 7000 | 13.56 | 200.58 | 6819.52 | -1437.84 | -539.76
| 7100 | 13.56 | 200.58 | 6916.73 | -1459.79 | -548
| 7200 | 13.56 | 200.58 | 7013.95 | -1481.74 | -556.24
| 7300 | 13.56 | 200.58 | 7111.16 | -1503.7 | -564.48
| 7400 | 13.56 | 200.58 | 7208.37 | -1525.65 | -572.72
| 7464.71 | 13.56 | 200.58 | 7271.28 | -1539.85 | -578.06
| 7500 | 12.85 | 200.58 | 7305.63 | -1547.4 | -580.89
| 7600 | 10.85 | 200.58 | 7403.5 | -1566.63 | -588.11
| 7700 | 8.85 | 200.58 | 7502.02 | -1582.66 | -594.12
| 7800 | 6.85 | 200.58 | 7601.07 | -1595.45 | -598.93
| 7900 | 4.85 | 200.58 | 7700.55 | -1605 | -602.51
| 8000 | 2.85 | 200.58 | 7800.31 | -1611.29 | -604.87
| 8100 | 0.85 | 200.58 | 7900.26 | -1614.32 | -606.01
| 8142.75 | 0 | 0 | 7943 | -1614.62 | -606.12
| 8200 | 0 | 0 | 8000.25 | -1614.62 | -606.12
| 8300 | 0 | 0 | 8100.25 | -1614.62 | -606.12
| 8400 | 0 | 0 | 8200.25 | -1614.62 | -606.12
| 8500 | 0 | 0 | 8300.25 | -1614.62 | -606.12
| 8600 | 0 | 0 | 8400.25 | -1614.62 | -606.12
| 8700 | 0 | 0 | 8500.25 | -1614.62 | -606.12
| 8800 | 0 | 0 | 8600.25 | -1614.62 | -606.12
| 8900 | 0 | 0 | 8700.25 | -1614.62 | -606.12
| 9000 | 0 | 0 | 8800.25 | -1614.62 | -606.12
| 9100 | 0 | 0 | 8900.25 | -1614.62 | -606.12
| 9200 | 0 | 0 | 9000.25 | -1614.62 | -606.12
| 9300 | 0 | 0 | 9100.25 | -1614.62 | -606.12
| 9400 | 0 | 0 | 9200.25 | -1614.62 | -606.12
| 9500 | 0 | 0 | 9300.25 | -1614.62 | -606.12
| 9600 | 0 | 0 | 9400.25 | -1614.62 | -606.12
| 9700 | 0 | 0 | 9500.25 | -1614.62 | -606.12
| 9800 | 0 | 0 | 9600.25 | -1614.62 | -606.12
| 9900 | 0 | 0 | 9700.25 | -1614.62 | -606.12
| 10000 | 0 | 0 | 9800.25 | -1614.62 | -606.12
| 10100 | 0 | 0 | 9900.25 | -1614.62 | -606.12
| 10200 | 0 | 0 | 10000.25 | -1614.62 | -606.12
| 10217.75 | 0 | 0 | 10018 | -1614.62 | -606.12
| 10300 | 0 | 0 | 10100.25 | -1614.62 | -606.12
| 10317.75 | 0 | 0 | 10118 | -1614.62 | -606.12

## Lookup (hidden)
North Reference | RetunValue | Grid Type | ReturnValue | Deviation Indicator | ReturnValue
| 2 |  | 0 |  | 2
True |  | SPCS-Colorado Central-NAD27 |  | Directional
Grid |  | SPCS-Colorado Central-NAD83 |  | High Angle
|  | SPCS-Colorado North-NAD27 |  | Horizontal
SPCS-Colorado North-NAD83
SPCS-Colorado South-NAD27
SPCS-Colorado South-NAD83
UTM-Zone 12 NAD27
UTM-Zone 12 NAD83
UTM-Zone 13 NAD27
UTM-Zone 13 NAD83