## Data
Header Information | measured depth (ft) | inclination (°) | azimuth (°) | true vertical depth (ft) | northing +N/-S (ft) | easting +E/-W (ft)
Operator Name | 0 | 0 | 0 | 0 | 0 | 0
Encana Oil & Gas | 100 | 0 | 0 | 100 | 0 | 0
Operator Number | 200 | 0 | 0 | 200 | 0 | 0
100185 | 300 | 3 | 234.38 | 299.95 | -1.52 | -2.13
Well Name and Number | 377.59 | 5.33 | 234.38 | 377.33 | -4.81 | -6.71
MCU 16-13CC | 400 | 5.33 | 234.38 | 399.65 | -6.02 | -8.4
API Number (if available) | 500 | 5.33 | 234.38 | 499.22 | -11.42 | -15.95
| 600 | 5.33 | 234.38 | 598.78 | -16.83 | -23.49
Location: QQ SEC TWP RGE | 700 | 5.33 | 234.38 | 698.35 | -22.24 | -31.04
16 7S 93W | 800 | 5.33 | 234.38 | 797.92 | -27.65 | -38.59
Citing Type: Planned or Actual | 900 | 5.33 | 234.38 | 897.49 | -33.05 | -46.14
Planned | 1000 | 5.33 | 234.38 | 997.06 | -38.46 | -53.69
Deviation Indicator | 1100 | 5.33 | 234.38 | 1096.62 | -43.87 | -61.23
Directional | 1200 | 5.33 | 234.38 | 1196.19 | -49.28 | -68.78
North Reference | 1300 | 5.33 | 234.38 | 1295.76 | -54.69 | -76.33
True | 1400 | 5.33 | 234.38 | 1395.33 | -60.09 | -83.88
Grid Type | 1500 | 5.33 | 234.38 | 1494.9 | -65.5 | -91.43
#VALUE! | 1600 | 5.33 | 234.38 | 1594.46 | -70.91 | -98.97
| 1700 | 5.33 | 234.38 | 1694.03 | -76.32 | -106.52
| 1800 | 5.33 | 234.38 | 1793.6 | -81.72 | -114.07
| 1900 | 5.33 | 234.38 | 1893.17 | -87.13 | -121.62
| 2000 | 5.33 | 234.38 | 1992.74 | -92.54 | -129.17
| 2100 | 5.33 | 234.38 | 2092.3 | -97.95 | -136.71
| 2200 | 5.33 | 234.38 | 2191.87 | -103.35 | -144.26
| 2300 | 5.33 | 234.38 | 2291.44 | -108.76 | -151.81
| 2400 | 5.33 | 234.38 | 2391.01 | -114.17 | -159.36
| 2500 | 5.33 | 234.38 | 2490.58 | -119.58 | -166.91
| 2600 | 5.33 | 234.38 | 2590.14 | -124.98 | -174.46
| 2700 | 5.33 | 234.38 | 2689.71 | -130.39 | -182
| 2800 | 5.33 | 234.38 | 2789.28 | -135.8 | -189.55
| 2900 | 5.33 | 234.38 | 2888.85 | -141.21 | -197.1
| 3000 | 5.33 | 234.38 | 2988.42 | -146.61 | -204.65
| 3100 | 5.33 | 234.38 | 3087.98 | -152.02 | -212.2
| 3200 | 5.33 | 234.38 | 3187.55 | -157.43 | -219.74
| 3300 | 5.33 | 234.38 | 3287.12 | -162.84 | -227.29
| 3400 | 5.33 | 234.38 | 3386.69 | -168.24 | -234.84
| 3500 | 5.33 | 234.38 | 3486.26 | -173.65 | -242.39
| 3600 | 5.33 | 234.38 | 3585.82 | -179.06 | -249.94
| 3700 | 5.33 | 234.38 | 3685.39 | -184.47 | -257.48
| 3800 | 5.33 | 234.38 | 3784.96 | -189.88 | -265.03
| 3900 | 5.33 | 234.38 | 3884.53 | -195.28 | -272.58
| 4000 | 5.33 | 234.38 | 3984.1 | -200.69 | -280.13
| 4100 | 5.33 | 234.38 | 4083.66 | -206.1 | -287.68
| 4200 | 5.33 | 234.38 | 4183.23 | -211.51 | -295.22
| 4300 | 5.33 | 234.38 | 4282.8 | -216.91 | -302.77
| 4400 | 5.33 | 234.38 | 4382.37 | -222.32 | -310.32
| 4500 | 5.33 | 234.38 | 4481.94 | -227.73 | -317.87
| 4600 | 5.33 | 234.38 | 4581.5 | -233.14 | -325.42
| 4700 | 5.33 | 234.38 | 4681.07 | -238.54 | -332.96
| 4800 | 5.33 | 234.38 | 4780.64 | -243.95 | -340.51
| 4900 | 5.33 | 234.38 | 4880.21 | -249.36 | -348.06
| 5000 | 5.33 | 234.38 | 4979.78 | -254.77 | -355.61
| 5100 | 5.33 | 234.38 | 5079.34 | -260.17 | -363.16
| 5200 | 5.33 | 234.38 | 5178.91 | -265.58 | -370.7
| 5300 | 5.33 | 234.38 | 5278.48 | -270.99 | -378.25
| 5400 | 5.33 | 234.38 | 5378.05 | -276.4 | -385.8
| 5500 | 5.33 | 234.38 | 5477.62 | -281.8 | -393.35
| 5600 | 5.33 | 234.38 | 5577.18 | -287.21 | -400.9
| 5700 | 5.33 | 234.38 | 5676.75 | -292.62 | -408.44
| 5800 | 5.33 | 234.38 | 5776.32 | -298.03 | -415.99
| 5900 | 5.33 | 234.38 | 5875.89 | -303.43 | -423.54
| 6000 | 5.33 | 234.38 | 5975.46 | -308.84 | -431.09
| 6100 | 5.33 | 234.38 | 6075.02 | -314.25 | -438.64
| 6200 | 5.33 | 234.38 | 6174.59 | -319.66 | -446.18
| 6300 | 5.33 | 234.38 | 6274.16 | -325.07 | -453.73
| 6400 | 5.33 | 234.38 | 6373.73 | -330.47 | -461.28
| 6500 | 5.33 | 234.38 | 6473.29 | -335.88 | -468.83
| 6600 | 5.33 | 234.38 | 6572.86 | -341.29 | -476.38
| 6700 | 5.33 | 234.38 | 6672.43 | -346.7 | -483.92
| 6800 | 5.33 | 234.38 | 6772 | -352.1 | -491.47
| 6900 | 5.33 | 234.38 | 6871.57 | -357.51 | -499.02
| 7000 | 5.33 | 234.38 | 6971.13 | -362.92 | -506.57
| 7100 | 5.33 | 234.38 | 7070.7 | -368.33 | -514.12
| 7200 | 5.33 | 234.38 | 7170.27 | -373.73 | -521.66
| 7300 | 5.33 | 234.38 | 7269.84 | -379.14 | -529.21
| 7400 | 5.33 | 234.38 | 7369.41 | -384.55 | -536.76
| 7500 | 5.33 | 234.38 | 7468.97 | -389.96 | -544.31
| 7600 | 5.33 | 234.38 | 7568.54 | -395.36 | -551.86
| 7698.88 | 5.33 | 234.38 | 7667 | -400.71 | -559.32
| 7700 | 5.31 | 234.38 | 7668.11 | -400.77 | -559.4
| 7800 | 3.31 | 234.38 | 7767.82 | -405.14 | -565.51
| 7900 | 1.31 | 234.38 | 7867.74 | -407.49 | -568.78
| 7965.27 | 0 | 0 | 7933 | -407.92 | -569.38
| 8000 | 0 | 0 | 7967.73 | -407.92 | -569.38
| 8100 | 0 | 0 | 8067.73 | -407.92 | -569.38
| 8200 | 0 | 0 | 8167.73 | -407.92 | -569.38
| 8300 | 0 | 0 | 8267.73 | -407.92 | -569.38
| 8400 | 0 | 0 | 8367.73 | -407.92 | -569.38
| 8500 | 0 | 0 | 8467.73 | -407.92 | -569.38
| 8600 | 0 | 0 | 8567.73 | -407.92 | -569.38
| 8700 | 0 | 0 | 8667.73 | -407.92 | -569.38
| 8800 | 0 | 0 | 8767.73 | -407.92 | -569.38
| 8900 | 0 | 0 | 8867.73 | -407.92 | -569.38
| 9000 | 0 | 0 | 8967.73 | -407.92 | -569.38
| 9100 | 0 | 0 | 9067.73 | -407.92 | -569.38
| 9200 | 0 | 0 | 9167.73 | -407.92 | -569.38
| 9300 | 0 | 0 | 9267.73 | -407.92 | -569.38
| 9400 | 0 | 0 | 9367.73 | -407.92 | -569.38
| 9500 | 0 | 0 | 9467.73 | -407.92 | -569.38
| 9600 | 0 | 0 | 9567.73 | -407.92 | -569.38
| 9700 | 0 | 0 | 9667.73 | -407.92 | -569.38
| 9800 | 0 | 0 | 9767.73 | -407.92 | -569.38
| 9900 | 0 | 0 | 9867.73 | -407.92 | -569.38
| 10000 | 0 | 0 | 9967.73 | -407.92 | -569.38
| 10040.27 | 0 | 0 | 10008 | -407.92 | -569.38
| 10100 | 0 | 0 | 10067.73 | -407.92 | -569.38
| 10140.27 | 0 | 0 | 10108 | -407.92 | -569.38

## Lookup (hidden)
North Reference | RetunValue | Grid Type | ReturnValue | Deviation Indicator | ReturnValue
| 2 |  | 0 |  | 2
True |  | SPCS-Colorado Central-NAD27 |  | Directional
Grid |  | SPCS-Colorado Central-NAD83 |  | High Angle
|  | SPCS-Colorado North-NAD27 |  | Horizontal
SPCS-Colorado North-NAD83
SPCS-Colorado South-NAD27
SPCS-Colorado South-NAD83
UTM-Zone 12 NAD27
UTM-Zone 12 NAD83
UTM-Zone 13 NAD27
UTM-Zone 13 NAD83