## Data
Header Information | measured depth (ft) | inclination (°) | azimuth (°) | true vertical depth (ft) | northing +N/-S (ft) | easting +E/-W (ft)
Operator Name | 0 | 0 | 0 | 0 | 0 | 0
WPX Energy Rocky Mountain, LLC | 140 | 0 | 0 | 140 | 0 | 0
Operator Number | 500 | 9 | 130 | 498.52 | -18.14 | 21.61
96850 | 540 | 10 | 130 | 537.97 | -22.38 | 26.67
Well Name and Number | 1000 | 19.74 | 104.6 | 982.46 | -67.79 | 132.79
PA 43-21 | 1500 | 31.66 | 95.74 | 1432.34 | -102.34 | 345.92
API Number (if available) | 1732.81 | 37.34 | 93.44 | 1624.13 | -112.7 | 477.3
| 2000 | 37.34 | 93.44 | 1836.57 | -122.42 | 639.06
Location: QQ SEC TWP RGE | 2500 | 37.34 | 93.44 | 2234.1 | -140.62 | 941.78
SENW Sec 21 T6S R95W | 3000 | 37.34 | 93.44 | 2631.64 | -158.81 | 1244.49
Citing Type: Planned or Actual | 3500 | 37.34 | 93.44 | 3029.18 | -177.01 | 1547.2
Planned | 4000 | 37.34 | 93.44 | 3426.71 | -195.2 | 1849.91
Deviation Indicator | 4500 | 37.34 | 93.44 | 3824.25 | -213.39 | 2152.62
Directional | 5000 | 37.34 | 93.44 | 4221.79 | -231.59 | 2455.33
North Reference | 5500 | 37.34 | 93.44 | 4619.32 | -249.78 | 2758.04
True | 5829.71 | 37.34 | 93.44 | 4881.47 | -261.78 | 2957.65
Grid Type | 6000 | 33.93 | 93.44 | 5019.85 | -267.73 | 3056.67
#VALUE! | 6500 | 23.93 | 93.44 | 5456.89 | -282.23 | 3297.82
| 7000 | 13.93 | 93.44 | 5929.24 | -291.95 | 3459.54
| 7500 | 3.93 | 93.44 | 6422.55 | -296.6 | 3536.93
| 7696.6 | 0 | 0 | 6619 | -297 | 3543.67
| 8000 | 0 | 0 | 6922.4 | -297 | 3543.67
| 8500 | 0 | 0 | 7422.4 | -297 | 3543.67
| 9000 | 0 | 0 | 7922.4 | -297 | 3543.67
| 9500 | 0 | 0 | 8422.4 | -297 | 3543.67
| 9796.6 | 0 | 0 | 8719 | -297 | 3543.67

## Lookup (hidden)
North Reference | RetunValue | Grid Type | ReturnValue | Deviation Indicator | ReturnValue
| 2 |  | 0 |  | 2
True |  | SPCS-Colorado Central-NAD27 |  | Directional
Grid |  | SPCS-Colorado Central-NAD83 |  | High Angle
|  | SPCS-Colorado North-NAD27 |  | Horizontal
SPCS-Colorado North-NAD83
SPCS-Colorado South-NAD27
SPCS-Colorado South-NAD83
UTM-Zone 12 NAD27
UTM-Zone 12 NAD83
UTM-Zone 13 NAD27
UTM-Zone 13 NAD83