## Data
Header Information | measured depth (ft) | inclination (°) | azimuth (°) | true vertical depth (ft) | northing +N/-S (ft) | easting +E/-W (ft)
Operator Name | 0 | 0 | 0 | 0 | 0 | 0
WPX Energy Rocky Mountain, LLC | 120 | 0 | 0 | 120 | 0 | 0
Operator Number | 500 | 13.3 | 60.84 | 496.6 | 21.39 | 38.34
96850 | 1000 | 30.8 | 60.84 | 958.23 | 112.49 | 201.63
Well Name and Number | 1318.54 | 41.95 | 60.84 | 1214.29 | 204.39 | 366.34
PA 341-21 | 1500 | 41.95 | 60.84 | 1349.26 | 263.49 | 472.27
API Number (if available) | 2000 | 41.95 | 60.84 | 1721.13 | 426.34 | 764.15
| 2500 | 41.95 | 60.84 | 2093 | 589.19 | 1056.02
Location: QQ SEC TWP RGE | 3000 | 41.95 | 60.84 | 2464.87 | 752.03 | 1347.9
SENW Sec 21 T6S R95W | 3500 | 41.95 | 60.84 | 2836.74 | 914.88 | 1639.78
Citing Type: Planned or Actual | 4000 | 41.95 | 60.84 | 3208.61 | 1077.73 | 1931.66
Planned | 4500 | 41.95 | 60.84 | 3580.48 | 1240.58 | 2223.54
Deviation Indicator | 5000 | 41.95 | 60.84 | 3952.35 | 1403.42 | 2515.41
Directional | 5273.34 | 41.95 | 60.84 | 4155.65 | 1492.45 | 2674.98
North Reference | 5500 | 38.55 | 60.84 | 4328.62 | 1563.79 | 2802.85
True | 6000 | 31.05 | 60.84 | 4738.91 | 1702.72 | 3051.86
Grid Type | 6500 | 23.55 | 60.84 | 5182.9 | 1814.37 | 3251.97
#VALUE! | 7000 | 16.05 | 60.84 | 5653.01 | 1896.83 | 3399.76
| 7500 | 8.55 | 60.84 | 6141.19 | 1948.68 | 3492.71
| 8000 | 1.05 | 60.84 | 6639.08 | 1969.05 | 3529.21
| 8069.93 | 0 | 0 | 6709 | 1969.36 | 3529.77
| 8119.93 | 0 | 0 | 6759 | 1969.36 | 3529.77
| 8500 | 0 | 0 | 7139.07 | 1969.36 | 3529.77
| 9000 | 0 | 0 | 7639.07 | 1969.36 | 3529.77
| 9500 | 0 | 0 | 8139.07 | 1969.36 | 3529.77
| 10000 | 0 | 0 | 8639.07 | 1969.36 | 3529.77
| 10220 | 0 | 0 | 8859 | 1969.36 | 3529.77

## Lookup (hidden)
North Reference | RetunValue | Grid Type | ReturnValue | Deviation Indicator | ReturnValue
| 2 |  | 0 |  | 2
True |  | SPCS-Colorado Central-NAD27 |  | Directional
Grid |  | SPCS-Colorado Central-NAD83 |  | High Angle
|  | SPCS-Colorado North-NAD27 |  | Horizontal
SPCS-Colorado North-NAD83
SPCS-Colorado South-NAD27
SPCS-Colorado South-NAD83
UTM-Zone 12 NAD27
UTM-Zone 12 NAD83
UTM-Zone 13 NAD27
UTM-Zone 13 NAD83