## Data
Header Information | measured depth (ft) | inclination (°) | azimuth (°) | true vertical depth (ft) | northing +N/-S (ft) | easting +E/-W (ft)
Operator Name | 0 | 0 | 0 | 0 | 0 | 0
WPXEnergy | 120 | 0 | 0 | 120 | 0 | 0
Operator Number | 500 | 11.4 | 65.21 | 497.5 | 15.8 | 34.21
96850 | 1000 | 26.4 | 65.21 | 969.19 | 83.52 | 180.82
Well Name and Number | 1467.77 | 40.43 | 65.21 | 1358.65 | 191.26 | 414.1
PA 441-21 | 1500 | 40.43 | 65.21 | 1383.19 | 200.03 | 433.08
API Number (if available) | 2000 | 40.43 | 65.21 | 1763.77 | 336 | 727.48
| 2500 | 40.43 | 65.21 | 2144.36 | 471.98 | 1021.87
Location: QQ SEC TWP RGE | 3000 | 40.43 | 65.21 | 2524.94 | 607.95 | 1316.27
SENW Sec 21 T6S R95W | 3500 | 40.43 | 65.21 | 2905.52 | 743.92 | 1610.66
Citing Type: Planned or Actual | 4000 | 40.43 | 65.21 | 3286.1 | 879.9 | 1905.06
Planning | 4500 | 40.43 | 65.21 | 3666.69 | 1015.87 | 2199.45
Deviation Indicator | 5000 | 40.43 | 65.21 | 4047.27 | 1151.84 | 2493.85
Directional | 5500 | 40.43 | 65.21 | 4427.85 | 1287.82 | 2788.24
North Reference | 5602.13 | 40.43 | 65.21 | 4505.59 | 1315.59 | 2848.38
True | 6000 | 33.47 | 65.21 | 4823.35 | 1415.82 | 3065.37
North Reference | 6500 | 24.72 | 65.21 | 5259.83 | 1517.67 | 3285.89
North Reference | 7000 | 15.97 | 65.21 | 5728.18 | 1590.49 | 3443.55
| 7500 | 7.22 | 65.21 | 6217.5 | 1632.59 | 3534.7
| 7912.59 | 0 | 0 | 6629 | 1643.47 | 3558.27
| 8000 | 0 | 0 | 6716.41 | 1643.47 | 3558.27
| 8012.59 | 0 | 0 | 6729 | 1643.47 | 3558.27
| 8500 | 0 | 0 | 7216.41 | 1643.47 | 3558.27
| 9000 | 0 | 0 | 7716.41 | 1643.47 | 3558.27
| 9500 | 0 | 0 | 8216.41 | 1643.47 | 3558.27
| 10000 | 0 | 0 | 8716.41 | 1643.47 | 3558.27
| 10112.59 | 0 | 0 | 8829 | 1643.47 | 3558.27

## Lookup (hidden)
North Reference | RetunValue | Grid Type | ReturnValue | Deviation Indicator | ReturnValue
| 2 |  | 0 |  | 2
True |  | SPCS-Colorado Central-NAD27 |  | Directional
Grid |  | SPCS-Colorado Central-NAD83 |  | High Angle
|  | SPCS-Colorado North-NAD27 |  | Horizontal
SPCS-Colorado North-NAD83
SPCS-Colorado South-NAD27
SPCS-Colorado South-NAD83
UTM-Zone 12 NAD27
UTM-Zone 12 NAD83
UTM-Zone 13 NAD27
UTM-Zone 13 NAD83