## Data
Header Information | measured depth (ft) | inclination (°) | azimuth (°) | true vertical depth (ft) | northing +N/-S (ft) | easting +E/-W (ft)
Operator Name | 100 | 0 | 0 | 100 | 0 | 0
Sundance Energy | 200 | 0 | 0 | 200 | 0 | 0
Operator Number | 300 | 0 | 0 | 300 | 0 | 0
10340 | 400 | 0 | 0 | 400 | 0 | 0
Well Name and Number | 500 | 0 | 0 | 500 | 0 | 0
Bangert 19-3Ae | 600 | 2 | 164.09 | 600 | -1.7 | 0.5
API Number (if available) | 700 | 4 | 164.09 | 699.8 | -6.7 | 1.9
| 800 | 6 | 164.09 | 799.5 | -15.1 | 4.3
Location: QQ SEC TWP RGE | 900 | 8 | 164.09 | 898.7 | -26.8 | 7.6
NENE SEC 19 T2N R66W | 970.3 | 9.41 | 164.09 | 968.2 | -37 | 10.6
Citing Type: Planned or Actual | 1000 | 9.41 | 164.09 | 997.5 | -41.7 | 11.9
Planned | 1100 | 9.41 | 164.09 | 1096.1 | -57.4 | 16.4
Deviation Indicator | 1200 | 9.41 | 164.09 | 1194.8 | -73.1 | 20.8
Directional | 1300 | 9.41 | 164.09 | 1293.5 | -88.9 | 25.3
North Reference | 1400 | 9.41 | 164.09 | 1392.1 | -104.6 | 29.8
True | 1500 | 9.41 | 164.09 | 1490.8 | -120.3 | 34.3
Grid Type | 1600 | 9.41 | 164.09 | 1589.4 | -136 | 38.8
#VALUE! | 1700 | 9.41 | 164.09 | 1688.1 | -151.7 | 43.2
| 1800 | 9.41 | 164.09 | 1786.7 | -167.4 | 47.7
| 1900 | 9.41 | 164.09 | 1885.4 | -183.2 | 52.2
| 2000 | 9.41 | 164.09 | 1984 | -198.9 | 56.7
| 2100 | 9.41 | 164.09 | 2082.7 | -214.6 | 61.1
| 2200 | 9.41 | 164.09 | 2181.4 | -230.3 | 65.6
| 2300 | 9.41 | 164.09 | 2280 | -246 | 70.1
| 2400 | 9.41 | 164.09 | 2378.7 | -261.7 | 74.6
| 2500 | 9.41 | 164.09 | 2477.3 | -277.5 | 79.1
| 2600 | 9.41 | 164.09 | 2576 | -293.2 | 83.5
| 2700 | 9.41 | 164.09 | 2674.6 | -308.9 | 88
| 2800 | 9.41 | 164.09 | 2773.3 | -324.6 | 92.5
| 2900 | 9.41 | 164.09 | 2871.9 | -340.3 | 97
| 3000 | 9.41 | 164.09 | 2970.6 | -356 | 101.5
| 3100 | 9.41 | 164.09 | 3069.3 | -371.8 | 105.9
| 3200 | 9.41 | 164.09 | 3167.9 | -387.5 | 110.4
| 3300 | 9.41 | 164.09 | 3266.6 | -403.2 | 114.9
| 3400 | 9.41 | 164.09 | 3365.2 | -418.9 | 119.4
| 3500 | 9.41 | 164.09 | 3463.9 | -434.6 | 123.8
| 3600 | 9.41 | 164.09 | 3562.5 | -450.3 | 128.3
| 3700 | 9.41 | 164.09 | 3661.2 | -466.1 | 132.8
| 3800 | 9.41 | 164.09 | 3759.8 | -481.8 | 137.3
| 3900 | 9.41 | 164.09 | 3858.5 | -497.5 | 141.8
| 4000 | 9.41 | 164.09 | 3957.2 | -513.2 | 146.2
| 4100 | 9.41 | 164.09 | 4055.8 | -528.9 | 150.7
| 4200 | 9.41 | 164.09 | 4154.5 | -544.6 | 155.2
| 4300 | 9.41 | 164.09 | 4253.1 | -560.4 | 159.7
| 4400 | 9.41 | 164.09 | 4351.8 | -576.1 | 164.2
| 4500 | 9.41 | 164.09 | 4450.4 | -591.8 | 168.6
| 4600 | 9.41 | 164.09 | 4549.1 | -607.5 | 173.1
| 4700 | 9.41 | 164.09 | 4647.7 | -623.2 | 177.6
| 4800 | 9.41 | 164.09 | 4746.4 | -638.9 | 182.1
| 4900 | 9.41 | 164.09 | 4845.1 | -654.7 | 186.5
| 5000 | 9.41 | 164.09 | 4943.7 | -670.4 | 191
| 5100 | 9.41 | 164.09 | 5042.4 | -686.1 | 195.5
| 5200 | 9.41 | 164.09 | 5141 | -701.8 | 200
| 5300 | 9.41 | 164.09 | 5239.7 | -717.5 | 204.5
| 5400 | 9.41 | 164.09 | 5338.3 | -733.2 | 208.9
| 5500 | 9.41 | 164.09 | 5437 | -749 | 213.4
| 5600 | 9.41 | 164.09 | 5535.6 | -764.7 | 217.9
| 5700 | 9.41 | 164.09 | 5634.3 | -780.4 | 222.4
| 5800 | 9.41 | 164.09 | 5733 | -796.1 | 226.9
| 5900 | 9.41 | 164.09 | 5831.6 | -811.8 | 231.3
| 6000 | 9.41 | 164.09 | 5930.3 | -827.5 | 235.8
| 6100 | 9.41 | 164.09 | 6028.9 | -843.3 | 240.3
| 6200 | 9.41 | 164.09 | 6127.6 | -859 | 244.8
| 6300 | 9.41 | 164.09 | 6226.2 | -874.7 | 249.2
| 6400 | 9.41 | 164.09 | 6324.9 | -890.4 | 253.7
| 6500 | 9.41 | 164.09 | 6423.5 | -906.1 | 258.2
| 6600 | 9.41 | 164.09 | 6522.2 | -921.8 | 262.7
| 6617.9 | 9.41 | 164.09 | 6539.8 | -924.7 | 263.5
| 6700 | 7.76 | 164.09 | 6621 | -936.4 | 266.8
| 6800 | 5.76 | 164.09 | 6720.3 | -947.8 | 270.1
| 6900 | 3.76 | 164.09 | 6820 | -955.7 | 272.3
| 7000 | 1.76 | 164.09 | 6919.9 | -960.4 | 273.7
| 7088.1 | 0 | 0 | 7008 | -961.7 | 274
| 7100 | 0 | 0 | 7019.9 | -961.7 | 274
| 7200 | 0 | 0 | 7119.9 | -961.7 | 274
| 7300 | 0 | 0 | 7219.9 | -961.7 | 274
| 7400 | 0 | 0 | 7319.9 | -961.7 | 274
| 7500 | 0 | 0 | 7419.9 | -961.7 | 274
| 7600 | 0 | 0 | 7519.9 | -961.7 | 274
| 7620.1 | 0 | 0 | 7540 | -961.7 | 274

## Lookup (hidden)
North Reference | RetunValue | Grid Type | ReturnValue | Deviation Indicator | ReturnValue
| 2 |  | 0 |  | 2
True |  | SPCS-Colorado Central-NAD27 |  | Directional
Grid |  | SPCS-Colorado Central-NAD83 |  | High Angle
|  | SPCS-Colorado North-NAD27 |  | Horizontal
SPCS-Colorado North-NAD83
SPCS-Colorado South-NAD27
SPCS-Colorado South-NAD83
UTM-Zone 12 NAD27
UTM-Zone 12 NAD83
UTM-Zone 13 NAD27
UTM-Zone 13 NAD83