## Data
Header Information | measured depth (ft) | inclination (°) | azimuth (°) | true vertical depth (ft) | northing +N/-S (ft) | easting +E/-W (ft)
Operator Name | 0 | 0 | 0 | 0 | 0 | 0
WPX Energy Rocky Mountain, LLC | 150 | 0 | 0 | 150 | 0 | 0
Operator Number | 500 | 8.75 | 352 | 498.64 | 26.41 | -3.71
96850 | 550 | 10 | 352 | 547.97 | 34.48 | -4.85
Well Name and Number | 1000 | 20.33 | 10.13 | 981.93 | 150.51 | 3.49
PA 324-16 | 1500 | 32.52 | 16.53 | 1428.92 | 365.73 | 57.23
API Number (if available) | 1560.5 | 34.01 | 17.02 | 1479.5 | 397.5 | 66.81
| 2000 | 34.01 | 17.02 | 1843.83 | 632.57 | 138.74
Location: QQ SEC TWP RGE | 2500 | 34.01 | 17.02 | 2258.3 | 899.99 | 220.58
SENW Sec 21 T6S R95W | 3000 | 34.01 | 17.02 | 2672.77 | 1167.42 | 302.42
Citing Type: Planned or Actual | 3500 | 34.01 | 17.02 | 3087.24 | 1434.85 | 384.25
Planned | 4000 | 34.01 | 17.02 | 3501.7 | 1702.28 | 466.09
Deviation Indicator | 4500 | 34.01 | 17.02 | 3916.17 | 1969.7 | 547.93
Directional | 5000 | 34.01 | 17.02 | 4330.64 | 2237.13 | 629.77
North Reference | 5340.01 | 34.01 | 17.02 | 4612.49 | 2418.99 | 685.42
True | 5500 | 31.61 | 17.02 | 4746.95 | 2501.88 | 710.79
Grid Type | 6000 | 24.11 | 17.02 | 5188.68 | 2725.15 | 779.11
#VALUE! | 6500 | 16.61 | 17.02 | 5657.1 | 2891.38 | 829.98
| 7000 | 9.11 | 17.02 | 6144.21 | 2997.72 | 862.52
| 7500 | 1.61 | 17.02 | 6641.67 | 3042.35 | 876.18
| 7607.34 | 0 | 53.06 | 6749 | 3043.79 | 876.62
| 8000 | 0 | 53.06 | 7141.66 | 3043.79 | 876.62
| 8500 | 0 | 53.06 | 7641.66 | 3043.79 | 876.63
| 9000 | 0 | 53.06 | 8141.66 | 3043.8 | 876.63
| 9500 | 0 | 53.06 | 8641.66 | 3043.8 | 876.63
| 9707 | 0 | 53.06 | 8849 | 3043.8 | 876.63

## Lookup (hidden)
North Reference | RetunValue | Grid Type | ReturnValue | Deviation Indicator | ReturnValue
| 2 |  | 0 |  | 2
True |  | SPCS-Colorado Central-NAD27 |  | Directional
Grid |  | SPCS-Colorado Central-NAD83 |  | High Angle
|  | SPCS-Colorado North-NAD27 |  | Horizontal
SPCS-Colorado North-NAD83
SPCS-Colorado South-NAD27
SPCS-Colorado South-NAD83
UTM-Zone 12 NAD27
UTM-Zone 12 NAD83
UTM-Zone 13 NAD27
UTM-Zone 13 NAD83