## Data
Header Information | measured depth (ft) | inclination (°) | azimuth (°) | true vertical depth (ft) | northing +N/-S (ft) | easting +E/-W (ft)
Operator Name | 0 | 0 | 0 | 0 | 0 | 0
WPX Energy Rocky Mountain, LLC | 248 | 1.97 | 345.69 | 248 | 4.1 | -1.1
Operator Number | 340 | 3.17 | 349.37 | 339.9 | 8.2 | -1.9
96850 | 432 | 4.04 | 1.5 | 431.7 | 13.9 | -2.3
Well Name and Number | 524 | 5.45 | 358.6 | 523.4 | 21.5 | -2.3
Federal RGU 433-36-198 | 616 | 6.07 | 358.25 | 614.9 | 30.7 | -2.6
API Number (if available) | 708 | 6.24 | 0.27 | 706.4 | 40.6 | -2.7
05-103-11926-00 | 803 | 6.24 | 359.57 | 800.8 | 50.9 | -2.7
Location: QQ SEC TWP RGE | 897 | 6.71 | 356.02 | 894.2 | 61.5 | -3.1
NWSE, Sec. 36, T1S, R98W | 990 | 5.54 | 358.87 | 986.7 | 71.4 | -3.6
Citing Type: Planned or Actual | 1084 | 5.19 | 4.84 | 1080.3 | 80.2 | -3.3
Actual | 1179 | 5.05 | 2.73 | 1174.9 | 88.7 | -2.8
Deviation Indicator | 1272 | 4.31 | 0.71 | 1267.6 | 96.2 | -2.5
Directional | 1366 | 3.78 | 359.22 | 1361.3 | 102.9 | -2.5
North Reference | 1461 | 3.95 | 352.8 | 1456.1 | 109.2 | -3
True | 1556 | 3.69 | 348.32 | 1550.9 | 115.5 | -4
Grid Type | 1650 | 3.87 | 353.33 | 1644.7 | 121.6 | -5
#VALUE! | 1745 | 4.75 | 1.5 | 1739.4 | 128.7 | -5.3
| 1838 | 5.19 | 3.79 | 1832.1 | 136.8 | -4.9
| 2121 | 6.05 | 8.46 | 2113.7 | 164.3 | -1.8
| 2310 | 5.72 | 1.24 | 2301.7 | 183.6 | -0.2
| 2594 | 6.33 | 6.34 | 2584.2 | 213.3 | 1.9
| 2688 | 5.63 | 358.25 | 2677.7 | 223 | 2.3
| 2782 | 5.36 | 352.92 | 2771.2 | 232 | 1.6
| 2877 | 4.75 | 351.13 | 2865.9 | 240.3 | 0.5
| 2971 | 4.92 | 359.66 | 2959.5 | 248.2 | -0.2
| 3065 | 4.66 | 3.11 | 3053.2 | 256 | 0
| 3157 | 4.52 | 4.75 | 3144.9 | 263.3 | 0.5
| 3251 | 4.75 | 353.53 | 3238.6 | 270.9 | 0.4
| 3346 | 4.75 | 353.59 | 3333.3 | 278.7 | -0.5
| 3441 | 4.57 | 352.63 | 3428 | 286.4 | -1.4
| 3535 | 4.4 | 349.55 | 3521.7 | 293.6 | -2.6
| 3727 | 2.74 | 341.48 | 3713.3 | 305.2 | -5.3
| 3821 | 3.62 | 15.08 | 3807.2 | 310.2 | -5.3
| 3916 | 2.32 | 12.14 | 3902 | 315 | -4.1
| 4010 | 3.37 | 6.74 | 3995.9 | 319.6 | -3.4
| 4104 | 2.73 | 357.37 | 4089.8 | 324.6 | -3.2
| 4199 | 3.61 | 5.28 | 4184.6 | 329.8 | -3
| 4293 | 4.84 | 5.71 | 4278.4 | 336.7 | -2.3
| 4387 | 3.69 | 2.29 | 4372.1 | 343.7 | -1.8
| 4482 | 5.7 | 5.23 | 4466.8 | 351.4 | -1.3
| 4576 | 4.22 | 0.89 | 4560.4 | 359.6 | -0.8
| 4671 | 3.25 | 359.75 | 4655.2 | 365.7 | -0.7
| 4764 | 4.4 | 6.07 | 4748 | 371.9 | -0.4
| 4858 | 3.52 | 359.48 | 4841.8 | 378.4 | 0
| 4953 | 2.37 | 348.41 | 4936.7 | 383.2 | -0.4
| 5047 | 3.96 | 17.76 | 5030.5 | 388.2 | 0.2
| 5140 | 2.99 | 6.51 | 5123.4 | 393.7 | 1.4
| 5235 | 2.29 | 11.43 | 5218.3 | 398 | 2.1
| 5329 | 1.76 | 9.59 | 5312.2 | 401.3 | 2.7
| 5423 | 1.14 | 18.47 | 5406.2 | 403.6 | 3.2
| 5517 | 0.62 | 353.77 | 5500.2 | 405 | 3.5
| 5609 | 0.35 | 291.45 | 5592.2 | 405.6 | 3.2
| 5704 | 0.79 | 257.26 | 5687.1 | 405.5 | 2.2
| 5798 | 2.02 | 23.12 | 5781.1 | 406.9 | 2.3
| 5893 | 1.67 | 12.23 | 5876.1 | 409.8 | 3.2
| 5987 | 0.79 | 357.55 | 5970.1 | 411.8 | 3.5
| 6081 | 0.79 | 298.05 | 6064.1 | 412.8 | 2.9
| 6175 | 0.79 | 286.71 | 6158 | 413.3 | 1.7
| 6269 | 1.06 | 288.2 | 6252 | 413.7 | 0.2
| 6363 | 0.35 | 195.04 | 6346 | 413.7 | -0.7
| 6457 | 0.62 | 173.42 | 6440 | 412.9 | -0.7
| 6552 | 0.79 | 210.42 | 6535 | 411.8 | -0.9
| 6646 | 0.46 | 60.93 | 6629 | 411.5 | -0.9
| 6741 | 0.52 | 109.7 | 6724 | 411.5 | -0.2
| 6835 | 0.62 | 112.33 | 6818 | 411.2 | 0.7
| 6929 | 0.76 | 170.08 | 6912 | 410.4 | 1.2
| 7024 | 0.64 | 51.61 | 7007 | 410.1 | 1.8
| 7119 | 0.27 | 42.09 | 7102 | 410.6 | 2.3
| 7213 | 0.07 | 124.26 | 7196 | 410.7 | 2.5
| 7308 | 0.34 | 172.48 | 7291 | 410.4 | 2.6
| 7402 | 0.42 | 202.58 | 7385 | 409.8 | 2.5
| 7496 | 0.79 | 214.02 | 7479 | 408.9 | 2
| 7590 | 0.62 | 33.23 | 7573 | 408.8 | 1.9
| 7685 | 0.39 | 21.89 | 7668 | 409.6 | 2.3
| 7779 | 0.18 | 319.14 | 7762 | 410 | 2.4
| 7874 | 0.21 | 300.66 | 7857 | 410.2 | 2.1
| 7968 | 0.35 | 291.54 | 7951 | 410.4 | 1.7
| 8062 | 0.7 | 238.9 | 8045 | 410.2 | 0.9
| 8157 | 1.23 | 12.49 | 8140 | 410.9 | 0.7
| 8251 | 1.32 | 8.71 | 8233.9 | 412.9 | 1
| 8346 | 1.14 | 18.64 | 8328.9 | 414.9 | 1.5
| 8440 | 0.44 | 0.99 | 8422.9 | 416.1 | 1.8
| 8535 | 0.53 | 298.31 | 8517.9 | 416.7 | 1.4
| 8629 | 0.61 | 285.78 | 8611.9 | 417.1 | 0.6
| 8723 | 0.71 | 267.6 | 8705.9 | 417.2 | -0.5
| 8818 | 0.97 | 272.21 | 8800.9 | 417.2 | -1.9
| 8912 | 0.35 | 195.92 | 8894.9 | 416.9 | -2.8
| 9006 | 0.7 | 200.93 | 8988.9 | 416.1 | -3
| 9100 | 0.88 | 215.69 | 9082.9 | 415 | -3.7
| 9194 | 0.29 | 167.01 | 9176.9 | 414.2 | -4
| 9289 | 0.62 | 211.74 | 9271.9 | 413.5 | -4.2
| 9383 | 1.3 | 219.76 | 9365.9 | 412.3 | -5.2
| 9477 | 1.23 | 212.53 | 9459.8 | 410.6 | -6.4
| 9572 | 0.35 | 135.05 | 9554.8 | 409.5 | -6.8
| 9665 | 0.61 | 148.08 | 9647.8 | 408.9 | -6.3
| 9759 | 0.44 | 31.74 | 9741.8 | 408.8 | -5.8
| 9854 | 0.35 | 275.02 | 9836.8 | 409.1 | -5.9
| 9949 | 0.7 | 52.04 | 9931.8 | 409.5 | -5.8
| 10043 | 0.53 | 56.52 | 10025.8 | 410.1 | -5
| 10138 | 0.18 | 220.09 | 10120.8 | 410.2 | -4.7
| 10232 | 0.88 | 203.14 | 10214.8 | 409.4 | -5.1
| 10326 | 0.79 | 204.71 | 10308.8 | 408.2 | -5.6
| 10420 | 0.53 | 34.99 | 10402.8 | 408 | -5.6
| 10515 | 0.62 | 101.87 | 10497.8 | 408.2 | -4.9
| 10609 | 0.79 | 171.48 | 10591.8 | 407.5 | -4.3
| 10703 | 0.53 | 62.67 | 10685.8 | 407 | -3.8
| 10797 | 0.54 | 37.32 | 10779.8 | 407.6 | -3.2
| 10892 | 0.88 | 7.92 | 10874.8 | 408.7 | -2.8
| 10985 | 0.44 | 318.44 | 10967.8 | 409.6 | -2.9
| 11078 | 0.62 | 230.55 | 11060.8 | 409.6 | -3.6
| 11172 | 0.79 | 254.28 | 11154.8 | 409.1 | -4.6
| 11267 | 0.44 | 25.76 | 11249.8 | 409.2 | -5
| 11361 | 0.53 | 344.8 | 11343.7 | 410 | -5
| 11455 | 0.53 | 22.33 | 11437.7 | 410.8 | -4.9
| 11550 | 0.44 | 298.84 | 11532.7 | 411.4 | -5.1
| 11644 | 0.7 | 263.94 | 11626.7 | 411.5 | -6
| 11738 | 1.23 | 249.71 | 11720.7 | 411.1 | -7.5
| 11832 | 1.58 | 252.17 | 11814.7 | 410.3 | -9.7
| 11926 | 1.93 | 239.77 | 11908.7 | 409.1 | -12.3
| 12019 | 1.93 | 246.54 | 12001.6 | 407.7 | -15.1
| 12112 | 1.93 | 254.01 | 12094.5 | 406.7 | -18
| 12206 | 2.02 | 257.09 | 12188.5 | 405.9 | -21.2
| 12299 | 2.2 | 243.99 | 12281.4 | 404.7 | -24.4
| 12392 | 2.81 | 244.17 | 12374.3 | 402.9 | -28
| 12455 | 2.81 | 244.17 | 12437.3 | 401.6 | -30.8

## Lookup (hidden)
North Reference | RetunValue | Grid Type | ReturnValue | Deviation Indicator | ReturnValue
| 2 |  | 0 |  | 2
True |  | SPCS-Colorado Central-NAD27 |  | Directional
Grid |  | SPCS-Colorado Central-NAD83 |  | High Angle
|  | SPCS-Colorado North-NAD27 |  | Horizontal
SPCS-Colorado North-NAD83
SPCS-Colorado South-NAD27
SPCS-Colorado South-NAD83
UTM-Zone 12 NAD27
UTM-Zone 12 NAD83
UTM-Zone 13 NAD27
UTM-Zone 13 NAD83