## Data
Header Information | measured depth (ft) | inclination (°) | azimuth (°) | true vertical depth (ft) | northing +N/-S (ft) | easting +E/-W (ft)
Operator Name | 623 | 0 | 0 | 623 | 0 | 0
Noble Energy Inc | 694 | 0.6 | 283.3 | 694 | 0.09 | -0.36
Operator Number | 878 | 1.2 | 49.7 | 877.99 | 1.55 | 0.17
100322 | 970 | 1.1 | 55.3 | 969.97 | 2.68 | 1.63
Well Name and Number | 1062 | 1 | 47.9 | 1061.95 | 3.72 | 2.95
Irene G30-64-1HN | 1154 | 2.6 | 39.8 | 1153.9 | 5.86 | 4.88
API Number (if available) | 1246 | 4.5 | 36.8 | 1245.72 | 10.36 | 8.38
05-123-34812 | 1336 | 6.8 | 30.5 | 1335.28 | 17.77 | 13.2
Location: QQ SEC TWP RGE | 1431 | 8.7 | 33 | 1429.41 | 28.65 | 19.97
SE/SE S25 T4N R66W | 1526 | 10.6 | 33.7 | 1523.06 | 41.94 | 28.73
Citing Type: Planned or Actual | 1621 | 11.5 | 28.2 | 1616.3 | 57.56 | 38.06
Actual | 1716 | 12.9 | 30.9 | 1709.15 | 75.01 | 47.98
Deviation Indicator | 1811 | 14.3 | 27.2 | 1801.49 | 94.54 | 58.79
Horizontal | 1906 | 14.4 | 26.5 | 1893.53 | 115.55 | 69.42
North Reference | 2001 | 14.5 | 25.6 | 1985.52 | 136.85 | 79.83
Grid | 2096 | 15 | 25.2 | 2077.39 | 158.69 | 90.2
Grid Type | 2191 | 13.8 | 23.8 | 2169.4 | 180.19 | 100.01
SPCS-Colorado North-NAD83 | 2286 | 13.7 | 28.6 | 2261.68 | 200.43 | 109.97
| 2381 | 13.5 | 28.9 | 2354.02 | 220.02 | 120.71
| 2476 | 13.4 | 27.7 | 2446.41 | 239.47 | 131.19
| 2571 | 13.8 | 27.7 | 2538.75 | 259.25 | 141.57
| 2666 | 14.8 | 25.8 | 2630.81 | 280.2 | 152.12
| 2761 | 16.1 | 27.9 | 2722.37 | 302.77 | 163.57
| 2856 | 16.7 | 25 | 2813.51 | 326.78 | 175.5
| 2951 | 16.9 | 25.9 | 2904.45 | 351.58 | 187.3
| 3046 | 12.8 | 24.5 | 2996.26 | 373.58 | 197.7
| 3141 | 11.6 | 23.6 | 3089.11 | 391.91 | 205.89
| 3236 | 9.5 | 23.5 | 3182.5 | 407.86 | 212.84
| 3331 | 6.2 | 23 | 3276.6 | 419.77 | 217.97
| 3426 | 4.1 | 23 | 3371.21 | 427.62 | 221.3
| 3521 | 2.6 | 31.6 | 3466.05 | 432.58 | 223.76
| 3616 | 1 | 35.8 | 3561 | 435.09 | 225.37
| 3711 | 0.3 | 348.8 | 3655.99 | 436.01 | 225.81
| 3806 | 0.9 | 243.4 | 3750.99 | 435.92 | 225.09
| 3901 | 1 | 279.6 | 3845.97 | 435.72 | 223.61
| 3996 | 1.1 | 346.4 | 3940.96 | 436.74 | 222.58
| 4091 | 0.9 | 357.6 | 4035.95 | 438.38 | 222.33
| 4186 | 0.6 | 346.7 | 4130.94 | 439.61 | 222.18
| 4281 | 0.4 | 322.5 | 4225.94 | 440.35 | 221.87
| 4376 | 1.2 | 50.4 | 4320.93 | 441.25 | 222.43
| 4471 | 1 | 73.4 | 4415.91 | 442.12 | 223.99
| 4756 | 1.2 | 50.2 | 4700.86 | 444.74 | 228.67
| 5041 | 2.8 | 23 | 4985.68 | 453.06 | 233.68
| 5136 | 1.1 | 10.6 | 5080.62 | 456.09 | 234.76
| 5231 | 1.1 | 10.8 | 5175.61 | 457.89 | 235.1
| 5326 | 1 | 359.4 | 5270.59 | 459.61 | 235.26
| 5421 | 1 | 355.7 | 5365.58 | 461.27 | 235.19
| 5516 | 0.9 | 12.1 | 5460.56 | 462.82 | 235.28
| 5611 | 0.8 | 22.1 | 5555.55 | 464.17 | 235.69
| 5706 | 1 | 65 | 5650.54 | 465.13 | 236.69
| 5802 | 1.1 | 164.4 | 5746.53 | 464.6 | 237.7
| 5897 | 1.2 | 167.4 | 5841.51 | 462.75 | 238.16
| 5992 | 0.5 | 163.2 | 5936.5 | 461.38 | 238.5
| 6087 | 0.6 | 207.7 | 6031.5 | 460.54 | 238.38
| 6182 | 0.6 | 246 | 6126.49 | 459.9 | 237.7
| 6307 | 1.4 | 228.6 | 6251.47 | 458.62 | 235.95
| 6348 | 1.9 | 239 | 6292.46 | 457.94 | 235
| 6398 | 1.8 | 137.6 | 6342.44 | 456.94 | 234.82
| 6443 | 5.9 | 128.1 | 6387.33 | 454.99 | 237.11
| 6493 | 7.4 | 88.3 | 6437.02 | 453.5 | 242.36
| 6538 | 12.3 | 88.2 | 6481.34 | 453.73 | 250.05
| 6588 | 18.5 | 87.1 | 6529.52 | 454.3 | 263.31
| 6633 | 23.5 | 86.6 | 6571.52 | 455.2 | 279.4
| 6683 | 27.9 | 88.9 | 6616.56 | 456.01 | 301.06
| 6728 | 32.5 | 90.8 | 6655.45 | 456.04 | 323.69
| 6778 | 37.5 | 91.7 | 6696.39 | 455.41 | 352.35
| 6823 | 42 | 90.6 | 6730.98 | 454.84 | 381.11
| 6873 | 44.8 | 88.3 | 6767.31 | 455.19 | 415.46
| 6918 | 47.7 | 87.6 | 6798.42 | 456.36 | 447.94
| 6968 | 50.6 | 87.1 | 6831.12 | 458.11 | 485.71
| 7013 | 52.1 | 88 | 6859.23 | 459.61 | 520.82
| 7063 | 56.9 | 90.1 | 6888.26 | 460.26 | 561.51
| 7108 | 57.2 | 90.1 | 6912.73 | 460.19 | 599.27
| 7158 | 58.7 | 90.3 | 6939.27 | 460.05 | 641.65
| 7203 | 61.8 | 89.9 | 6961.59 | 459.98 | 680.71
| 7254 | 67 | 90.1 | 6983.62 | 459.98 | 726.69
| 7299 | 67.7 | 90.8 | 7000.95 | 459.65 | 768.22
| 7349 | 71.8 | 91.5 | 7018.25 | 458.71 | 815.11
| 7394 | 76.2 | 91.5 | 7030.65 | 457.57 | 858.34
| 7416 | 80 | 90.1 | 7035.19 | 457.27 | 879.86
| 7486 | 84.7 | 90.1 | 7044.51 | 457.15 | 949.22
| 7518 | 85.5 | 89.9 | 7047.24 | 457.15 | 981.1
| 7550 | 86.6 | 89.7 | 7049.44 | 457.27 | 1013.02
| 7581 | 87 | 90.1 | 7051.17 | 457.32 | 1043.97
| 7615 | 88.3 | 90.3 | 7052.57 | 457.2 | 1077.95
| 7644 | 88.9 | 91.2 | 7053.28 | 456.82 | 1106.93
| 7676 | 89.5 | 90.6 | 7053.72 | 456.32 | 1138.93
| 7740 | 90 | 91.3 | 7054 | 455.26 | 1202.92
| 7835 | 89.7 | 89.9 | 7054.25 | 454.26 | 1297.91
| 7930 | 90.4 | 89.7 | 7054.17 | 454.59 | 1392.91
| 8025 | 89.7 | 88 | 7054.09 | 456.5 | 1487.88
| 8120 | 90.6 | 87.6 | 7053.84 | 460.15 | 1582.81
| 8215 | 91 | 87.1 | 7052.51 | 464.54 | 1677.7
| 8310 | 89.4 | 86.8 | 7052.18 | 469.59 | 1772.56
| 8405 | 90 | 88.2 | 7052.68 | 473.74 | 1867.47
| 8500 | 91.2 | 89 | 7051.68 | 476.06 | 1962.43
| 8595 | 90.9 | 87.8 | 7049.94 | 478.71 | 2057.38
| 8690 | 91.5 | 88.7 | 7047.95 | 481.61 | 2152.31
| 8785 | 91.2 | 92 | 7045.71 | 481.03 | 2247.27
| 8880 | 91.4 | 90.8 | 7043.56 | 478.71 | 2342.21
| 8975 | 90.5 | 92.6 | 7041.98 | 475.89 | 2437.15
| 9070 | 90.7 | 91.2 | 7040.99 | 472.74 | 2532.09
| 9165 | 89.8 | 91 | 7040.57 | 470.92 | 2627.08
| 9260 | 90.5 | 91.7 | 7040.32 | 468.68 | 2722.05
| 9355 | 88.7 | 88.7 | 7040.99 | 468.35 | 2817.03
| 9450 | 90 | 90.6 | 7042.06 | 468.93 | 2912.02
| 9545 | 90.2 | 88.5 | 7041.9 | 469.68 | 3007.01
| 9640 | 90.3 | 89.2 | 7041.48 | 471.58 | 3101.99
| 9735 | 90.8 | 88.3 | 7040.57 | 473.65 | 3196.96
| 9830 | 91.3 | 88.2 | 7038.83 | 476.56 | 3291.9
| 9925 | 90.3 | 89.4 | 7037.5 | 478.54 | 3386.86
| 10020 | 89.5 | 89.2 | 7037.67 | 479.7 | 3481.86
| 10115 | 90.2 | 88.5 | 7037.92 | 481.61 | 3576.84
| 10210 | 88.9 | 89.2 | 7038.67 | 483.52 | 3671.81
| 10305 | 89.3 | 88.7 | 7040.16 | 485.26 | 3766.78
| 10400 | 89.3 | 88.5 | 7041.32 | 487.58 | 3861.75
| 10495 | 89.8 | 88.5 | 7042.06 | 490.07 | 3956.71
| 10590 | 90 | 87.5 | 7042.23 | 493.38 | 4051.65
| 10684 | 90.5 | 87.3 | 7041.82 | 497.65 | 4145.55
| 10779 | 89 | 88.5 | 7042.23 | 501.13 | 4240.49
| 10874 | 89.7 | 89.4 | 7043.31 | 502.87 | 4335.46
| 10969 | 90 | 88 | 7043.56 | 505.02 | 4430.43
| 11064 | 90 | 88 | 7043.56 | 508.34 | 4525.38
| 11159 | 92.1 | 90.6 | 7041.82 | 509.5 | 4620.34
| 11254 | 91 | 91.5 | 7039.25 | 507.76 | 4715.29
| 11349 | 91.4 | 90.4 | 7037.26 | 506.18 | 4810.25
| 11444 | 89.9 | 89.4 | 7036.18 | 506.35 | 4905.24
| 11539 | 90.6 | 89.7 | 7035.77 | 507.1 | 5000.24
| 11573 | 90.5 | 88.9 | 7035.44 | 507.51 | 5034.23
Projection To Bit | 11629 | 90.5 | 88.9 | 7034.95 | 508.59 | 5090.22

## Lookup (hidden)
North Reference | RetunValue | Grid Type | ReturnValue | Deviation Indicator | ReturnValue
| 3 |  | 5 |  | 4
True |  | SPCS-Colorado Central-NAD27 |  | Directional
Grid |  | SPCS-Colorado Central-NAD83 |  | High Angle
|  | SPCS-Colorado North-NAD27 |  | Horizontal
SPCS-Colorado North-NAD83
SPCS-Colorado South-NAD27
SPCS-Colorado South-NAD83
UTM-Zone 12 NAD27
UTM-Zone 12 NAD83
UTM-Zone 13 NAD27
UTM-Zone 13 NAD83