## Data
Header Information | measured depth (ft) | inclination (°) | azimuth (°) | true vertical depth (ft) | northing +N/-S (ft) | easting +E/-W (ft)
Operator Name | 0 | 0 | 0 | 0 | 0 | 0
WPX Energy Rocky Mountain, LLC | 340 | 6.24 | 125.7 | 339.3 | -10.8 | 15
Operator Number | 432 | 7.21 | 119.37 | 430.7 | -16.5 | 24.1
96850 | 524 | 8.71 | 109.18 | 521.8 | -21.7 | 35.7
Well Name and Number | 616 | 10.99 | 109.62 | 612.5 | -26.9 | 50.6
Federal RGU 344-36-198 | 708 | 11.43 | 105.31 | 702.7 | -32.2 | 67.6
API Number (if available) | 802 | 11.61 | 102.59 | 794.8 | -36.8 | 85.8
05-103-11924-00 | 897 | 11.96 | 101.18 | 887.8 | -40.8 | 104.8
Location: QQ SEC TWP RGE | 990 | 11.7 | 105.58 | 978.8 | -45.2 | 123.4
NWSE, Sec. 36, T1S, R98W | 1084 | 11.96 | 106.81 | 1070.8 | -50.5 | 141.9
Citing Type: Planned or Actual | 1178 | 12.22 | 106.1 | 1162.7 | -56.1 | 160.7
Actual | 1272 | 11.78 | 107.6 | 1254.7 | -61.8 | 179.4
Deviation Indicator | 1366 | 10.92 | 111.32 | 1346.9 | -67.9 | 196.9
Directional | 1461 | 10.55 | 108.04 | 1440.2 | -73.9 | 213.5
North Reference | 1556 | 10.73 | 108.56 | 1533.6 | -79.4 | 230.2
True | 1650 | 12.49 | 108.21 | 1625.6 | -85.3 | 248.1
Grid Type | 1744 | 13.37 | 108.39 | 1717.2 | -92 | 268.1
#VALUE! | 1838 | 14.23 | 108.44 | 1808.5 | -99 | 289.4
| 2026 | 15.72 | 110.36 | 1990.1 | -115.2 | 335.2
| 2121 | 15.62 | 108.3 | 2081.6 | -123.7 | 359.4
| 2310 | 17.06 | 109.22 | 2263 | -140.8 | 409.7
| 2404 | 16.27 | 107.68 | 2353 | -149.4 | 435.3
| 2499 | 16.53 | 108.42 | 2444.2 | -157.7 | 460.8
| 2594 | 17.31 | 109.27 | 2535.1 | -166.6 | 487
| 2688 | 16.8 | 107.16 | 2624.9 | -175.2 | 513.1
| 2782 | 15.74 | 104.87 | 2715.2 | -182.5 | 538.5
| 2877 | 13.9 | 103.97 | 2807 | -188.6 | 562
| 2971 | 12.22 | 103.55 | 2898.6 | -193.6 | 582.6
| 3065 | 10.9 | 106.63 | 2990.6 | -198.5 | 600.8
| 3157 | 10.55 | 107.25 | 3081 | -203.5 | 617.2
| 3251 | 10.99 | 106.81 | 3173.4 | -208.6 | 634
| 3346 | 11.08 | 107.74 | 3266.6 | -214 | 651.3
| 3441 | 11.43 | 107.6 | 3359.8 | -219.7 | 669
| 3535 | 11.95 | 107.65 | 3451.9 | -225.4 | 687.2
| 3617 | 12.4 | 107.07 | 3532 | -230.6 | 703.7
| 3722 | 11.23 | 110.07 | 3634.8 | -237.4 | 724
| 3816 | 11.08 | 110.92 | 3727 | -243.8 | 741.1
| 3910 | 10.99 | 108.88 | 3819.3 | -249.9 | 758
| 4004 | 10.64 | 106.01 | 3911.6 | -255.2 | 774.8
| 4098 | 11.97 | 109.63 | 4003.8 | -260.9 | 792.3
| 4193 | 13.54 | 108.83 | 4096.4 | -267.8 | 812.1
| 4288 | 12.4 | 107.68 | 4189 | -274.4 | 832.4
| 4381 | 13.45 | 108.21 | 4279.6 | -280.9 | 852.2
| 4476 | 13.45 | 110.15 | 4372 | -288.1 | 873
| 4570 | 12.13 | 109.44 | 4463.7 | -295.2 | 892.6
| 4664 | 11.15 | 110.85 | 4555.8 | -301.7 | 910.4
| 4759 | 12.09 | 105.62 | 4648.8 | -307.6 | 928.6
| 4853 | 11.96 | 106.45 | 4740.8 | -313 | 947.4
| 4948 | 11.87 | 104.17 | 4833.7 | -318.2 | 966.3
| 5042 | 12.13 | 106.28 | 4925.7 | -323.4 | 985.2
| 5136 | 13.45 | 102.41 | 5017.3 | -328.5 | 1005.3
| 5231 | 14.07 | 101.53 | 5109.6 | -333.2 | 1027.4
| 5325 | 13.63 | 104.35 | 5200.9 | -338.2 | 1049.4
| 5418 | 12.66 | 104.43 | 5291.4 | -343.4 | 1069.9
| 5513 | 11.96 | 103.73 | 5384.3 | -348.4 | 1089.5
| 5607 | 10.64 | 109.35 | 5476.4 | -353.6 | 1107.2
| 5701 | 9.41 | 104.78 | 5569 | -358.4 | 1122.8
| 5796 | 9.15 | 105.58 | 5662.8 | -362.4 | 1137.6
| 5890 | 8.27 | 106.54 | 5755.7 | -366.3 | 1151.2
| 5985 | 6.95 | 111.46 | 5849.8 | -370.4 | 1163.1
| 6079 | 5.72 | 109.35 | 5943.3 | -374 | 1172.8
| 6174 | 4.54 | 105.49 | 6037.9 | -376.6 | 1180.9
| 6266 | 3.61 | 111.73 | 6129.6 | -378.6 | 1187.1
| 6360 | 2.73 | 108.92 | 6223.5 | -380.5 | 1192
| 6455 | 3.17 | 91.43 | 6318.4 | -381.3 | 1196.8
| 6549 | 2.53 | 111.96 | 6412.3 | -382.1 | 1201.3
| 6644 | 2.2 | 113.4 | 6507.2 | -383.6 | 1204.9
| 6739 | 1.93 | 104.87 | 6602.1 | -384.7 | 1208.1
| 6833 | 2.29 | 97.58 | 6696.1 | -385.4 | 1211.5
| 6928 | 2.44 | 97.28 | 6791 | -385.9 | 1215.4
| 7022 | 2.12 | 105.83 | 6884.9 | -386.6 | 1219.1
| 7116 | 1.85 | 108.56 | 6978.8 | -387.6 | 1222.2
| 7210 | 2.2 | 106.1 | 7072.8 | -388.6 | 1225.4
| 7305 | 2.02 | 80.66 | 7167.7 | -388.8 | 1228.8
| 7399 | 1.76 | 75.87 | 7261.7 | -388.2 | 1231.8
| 7493 | 1.67 | 80.09 | 7355.6 | -387.6 | 1234.5
| 7588 | 1.41 | 96.08 | 7450.6 | -387.5 | 1237.1
| 7682 | 1.41 | 135.81 | 7544.6 | -388.4 | 1239
| 7777 | 0.7 | 210.78 | 7639.6 | -389.8 | 1239.5
| 7871 | 0.79 | 236.36 | 7733.5 | -390.6 | 1238.7
| 7965 | 1.06 | 225.37 | 7827.5 | -391.6 | 1237.5
| 8060 | 0.7 | 77.24 | 7922.5 | -392.1 | 1237.5
| 8154 | 1.24 | 94.71 | 8016.5 | -392 | 1239.1
| 8249 | 1.14 | 109.44 | 8111.5 | -392.4 | 1241
| 8343 | 1.09 | 136.76 | 8205.5 | -393.4 | 1242.5
| 8438 | 0.62 | 192.76 | 8300.5 | -394.6 | 1243
| 8533 | 1.15 | 213.99 | 8395.5 | -395.9 | 1242.3
| 8626 | 1.17 | 262.66 | 8488.4 | -396.7 | 1240.9
| 8720 | 1.06 | 332.43 | 8582.4 | -396.1 | 1239.5
| 8815 | 0.79 | 320.91 | 8677.4 | -394.8 | 1238.7
| 8909 | 1.41 | 288.3 | 8771.4 | -393.9 | 1237.2
| 9003 | 0.67 | 307.66 | 8865.4 | -393.2 | 1235.7
| 9099 | 0.7 | 339.63 | 8961.4 | -392.4 | 1235
| 9193 | 0.77 | 270.98 | 9055.4 | -391.8 | 1234.2
| 9287 | 0.7 | 251.47 | 9149.4 | -392 | 1233
| 9382 | 0.97 | 252.09 | 9244.4 | -392.4 | 1231.7
| 9477 | 0.53 | 252.97 | 9339.3 | -392.8 | 1230.5
| 9572 | 0.26 | 246.46 | 9434.3 | -393 | 1229.9
| 9666 | 0.44 | 190.83 | 9528.3 | -393.4 | 1229.6
| 9760 | 0.67 | 209.42 | 9622.3 | -394.3 | 1229.3
| 9854 | 0.53 | 231.35 | 9716.3 | -395 | 1228.7
| 9949 | 0.88 | 277.23 | 9811.3 | -395.2 | 1227.6
| 10043 | 1.64 | 246.77 | 9905.3 | -395.6 | 1225.6
| 10134 | 2.11 | 244.09 | 9996.3 | -396.9 | 1222.9
| 10228 | 2.64 | 242.07 | 10090.2 | -398.7 | 1219.5
| 10332 | 0.79 | 286.54 | 10194.1 | -399.6 | 1216.7
| 10416 | 1.85 | 27.18 | 10278.1 | -398.2 | 1216.7
| 10511 | 1.41 | 22.87 | 10373.1 | -395.8 | 1217.9
| 10605 | 0.79 | 357.65 | 10467.1 | -394.1 | 1218.3
| 10699 | 1.06 | 47.39 | 10561 | -392.8 | 1218.9
| 10794 | 0.7 | 66.99 | 10656 | -392 | 1220.1
| 10888 | 0.26 | 75.34 | 10750 | -391.7 | 1220.8
| 10982 | 0.53 | 165.6 | 10844 | -392.1 | 1221.2
| 11076 | 0.53 | 208.14 | 10938 | -392.9 | 1221.1
| 11171 | 0.53 | 334.71 | 11033 | -392.9 | 1220.7
| 11265 | 0.88 | 354.13 | 11127 | -391.8 | 1220.4
| 11359 | 0.88 | 289.71 | 11221 | -390.8 | 1219.7
| 11453 | 1.41 | 44.76 | 11315 | -389.7 | 1219.8
| 11547 | 1.58 | 59.96 | 11409 | -388.3 | 1221.7
| 11641 | 0.62 | 66.11 | 11503 | -387.4 | 1223.3
| 11736 | 0.62 | 209.29 | 11597.9 | -387.7 | 1223.5
| 11830 | 0.62 | 181.07 | 11691.9 | -388.6 | 1223.3
| 11924 | 0.26 | 280.04 | 11785.9 | -389.1 | 1223.1
| 12018 | 0.7 | 255.6 | 11879.9 | -389.2 | 1222.3
| 12112 | 1.32 | 254.64 | 11973.9 | -389.6 | 1220.7
| 12207 | 1.41 | 249.45 | 12068.9 | -390.3 | 1218.5
| 12301 | 1.32 | 248.05 | 12162.9 | -391.1 | 1216.4
| 12395 | 1.49 | 235.39 | 12256.8 | -392.2 | 1214.4
| 12506 | 1.76 | 235.92 | 12367.8 | -394 | 1211.8
| 12568 | 1.76 | 235.92 | 12429.8 | -395.1 | 1210.3

## Lookup (hidden)
North Reference | RetunValue | Grid Type | ReturnValue | Deviation Indicator | ReturnValue
| 2 |  | 0 |  | 2
True |  | SPCS-Colorado Central-NAD27 |  | Directional
Grid |  | SPCS-Colorado Central-NAD83 |  | High Angle
|  | SPCS-Colorado North-NAD27 |  | Horizontal
SPCS-Colorado North-NAD83
SPCS-Colorado South-NAD27
SPCS-Colorado South-NAD83
UTM-Zone 12 NAD27
UTM-Zone 12 NAD83
UTM-Zone 13 NAD27
UTM-Zone 13 NAD83