## Data
Header Information | measured depth (ft) | inclination (°) | azimuth (°) | true vertical depth (ft) | northing +N/-S (ft) | easting +E/-W (ft)
Operator Name | 0 | 0 | 0 | 0 | 0 | 0
Carrizo (Niobrara) LLC | 100 | 0 | 0 | 100 | 0 | 0
Operator Number | 150 | 0 | 0 | 150 | 0 | 0
10439 | 200 | 1 | 250 | 200 | -0.15 | -0.41
Well Name and Number | 300 | 3 | 250 | 299.93 | -1.34 | -3.69
Shull 4-25-9-60 | 400 | 5 | 250 | 399.68 | -3.73 | -10.24
API Number (if available) | 500 | 7 | 250 | 499.13 | -7.3 | -20.07
| 600 | 7 | 250 | 598.38 | -11.47 | -31.52
Location: QQ SEC TWP RGE | 700 | 7 | 250 | 697.64 | -15.64 | -42.97
SWSE Sec. 25 T9N R60W | 800 | 7 | 250 | 796.89 | -19.81 | -54.42
Citing Type: Planned or Actual | 900 | 7 | 250 | 896.15 | -23.98 | -65.87
Planned | 1000 | 7 | 250 | 995.4 | -28.14 | -77.33
Deviation Indicator | 1100 | 7 | 250 | 1094.66 | -32.31 | -88.78
Horizontal | 1200 | 7 | 250 | 1193.91 | -36.48 | -100.23
North Reference | 1300 | 7 | 250 | 1293.17 | -40.65 | -111.68
Grid | 1400 | 7 | 250 | 1392.42 | -44.82 | -123.13
Grid Type | 1500 | 7 | 250 | 1491.68 | -48.99 | -134.59
SPCS-Colorado North-NAD83 | 1600 | 7 | 250 | 1590.93 | -53.15 | -146.04
| 1700 | 7 | 250 | 1690.19 | -57.32 | -157.49
| 1800 | 7 | 250 | 1789.44 | -61.49 | -168.94
| 1900 | 7 | 250 | 1888.69 | -65.66 | -180.39
| 2000 | 7 | 250 | 1987.95 | -69.83 | -191.85
| 2100 | 7 | 250 | 2087.2 | -73.99 | -203.3
| 2200 | 7 | 250 | 2186.46 | -78.16 | -214.75
| 2300 | 7 | 250 | 2285.71 | -82.33 | -226.2
| 2400 | 7 | 250 | 2384.97 | -86.5 | -237.65
| 2500 | 7 | 250 | 2484.22 | -90.67 | -249.11
| 2600 | 7 | 250 | 2583.48 | -94.84 | -260.56
| 2700 | 7 | 250 | 2682.73 | -99 | -272.01
| 2800 | 7 | 250 | 2781.99 | -103.17 | -283.46
| 2900 | 7 | 250 | 2881.24 | -107.34 | -294.91
| 3000 | 7 | 250 | 2980.5 | -111.51 | -306.37
| 3100 | 7 | 250 | 3079.75 | -115.68 | -317.82
| 3200 | 7 | 250 | 3179 | -119.84 | -329.27
| 3300 | 7 | 250 | 3278.26 | -124.01 | -340.72
| 3400 | 7 | 250 | 3377.51 | -128.18 | -352.17
| 3500 | 7 | 250 | 3476.77 | -132.35 | -363.63
| 3600 | 7 | 250 | 3576.02 | -136.52 | -375.08
| 3700 | 7 | 250 | 3675.28 | -140.69 | -386.53
| 3800 | 7 | 250 | 3774.53 | -144.85 | -397.98
| 3900 | 7 | 250 | 3873.79 | -149.02 | -409.43
| 4000 | 7 | 250 | 3973.04 | -153.19 | -420.88
| 4100 | 7 | 250 | 4072.3 | -157.36 | -432.34
| 4200 | 7 | 250 | 4171.55 | -161.53 | -443.79
| 4300 | 7 | 250 | 4270.81 | -165.69 | -455.24
| 4400 | 7 | 250 | 4370.06 | -169.86 | -466.69
| 4500 | 7 | 250 | 4469.31 | -174.03 | -478.14
| 4600 | 7 | 250 | 4568.57 | -178.2 | -489.6
| 4700 | 7 | 250 | 4667.82 | -182.37 | -501.05
| 4800 | 7 | 250 | 4767.08 | -186.54 | -512.5
| 4900 | 7 | 250 | 4866.33 | -190.7 | -523.95
| 5000 | 7 | 250 | 4965.59 | -194.87 | -535.4
| 5100 | 7 | 250 | 5064.84 | -199.04 | -546.86
| 5200 | 7 | 250 | 5164.1 | -203.21 | -558.31
| 5300 | 7 | 250 | 5263.35 | -207.38 | -569.76
| 5400 | 7 | 250 | 5362.61 | -211.54 | -581.21
| 5500 | 7 | 250 | 5461.86 | -215.71 | -592.66
| 5604.92 | 7 | 250 | 5566 | -220.09 | -604.68
| 5650 | 10.97 | 264.09 | 5610.52 | -221.47 | -611.53
| 5700 | 15.71 | 271.07 | 5659.16 | -221.83 | -623.04
| 5750 | 20.57 | 274.84 | 5706.66 | -220.96 | -638.57
| 5800 | 25.49 | 277.21 | 5752.67 | -218.87 | -658
| 5850 | 30.43 | 278.86 | 5796.82 | -215.57 | -681.2
| 5896.14 | 35 | 280 | 5835.63 | -211.47 | -705.79
| 5900 | 35.19 | 280.59 | 5838.79 | -211.07 | -707.97
| 5950 | 37.87 | 287.79 | 5878.98 | -203.73 | -736.77
| 6000 | 40.93 | 294.11 | 5917.63 | -192.34 | -766.35
| 6050 | 44.31 | 299.67 | 5954.43 | -177 | -796.49
| 6100 | 47.91 | 304.57 | 5989.1 | -157.82 | -826.96
| 6150 | 51.71 | 308.93 | 6021.37 | -134.94 | -857.52
| 6200 | 55.65 | 312.85 | 6050.99 | -108.56 | -887.94
| 6250 | 59.7 | 316.41 | 6077.72 | -78.87 | -917.97
| 6300 | 63.84 | 319.69 | 6101.37 | -46.1 | -947.39
| 6350 | 68.05 | 322.74 | 6121.75 | -10.51 | -975.96
| 6400 | 72.32 | 325.61 | 6138.7 | 27.62 | -1003.47
| 6450 | 76.62 | 328.35 | 6152.09 | 68.01 | -1029.7
| 6500 | 80.95 | 331 | 6161.81 | 110.34 | -1054.45
| 6550 | 85.3 | 333.58 | 6167.79 | 154.27 | -1077.52
| 6603.86 | 90 | 336.32 | 6170 | 203.01 | -1100.3
| 6700 | 90 | 339.2 | 6170 | 291.98 | -1136.68
| 6800 | 90 | 342.2 | 6170 | 386.36 | -1169.72
| 6900 | 90 | 345.2 | 6170 | 482.33 | -1197.78
| 7000 | 90 | 348.2 | 6170 | 579.64 | -1220.77
| 7100 | 90 | 351.2 | 6170 | 678.02 | -1238.64
| 7200 | 90 | 354.2 | 6170 | 777.19 | -1251.34
| 7300 | 90 | 357.2 | 6170 | 876.9 | -1258.83
| 7362.82 | 90 | 359.09 | 6170 | 939.69 | -1260.86
| 7400 | 90 | 359.09 | 6170 | 976.86 | -1261.45
| 7500 | 90 | 359.09 | 6170 | 1076.85 | -1263.04
| 7600 | 90 | 359.09 | 6170 | 1176.84 | -1264.63
| 7700 | 90 | 359.09 | 6170 | 1276.82 | -1266.22
| 7800 | 90 | 359.09 | 6170 | 1376.81 | -1267.81
| 7900 | 90 | 359.09 | 6170 | 1476.8 | -1269.4
| 8000 | 90 | 359.09 | 6170 | 1576.79 | -1270.99
| 8100 | 90 | 359.09 | 6170 | 1676.77 | -1272.58
| 8200 | 90 | 359.09 | 6170 | 1776.76 | -1274.17
| 8300 | 90 | 359.09 | 6170 | 1876.75 | -1275.77
| 8400 | 90 | 359.09 | 6170 | 1976.73 | -1277.36
| 8500 | 90 | 359.09 | 6170 | 2076.72 | -1278.95
| 8600 | 90 | 359.09 | 6170 | 2176.71 | -1280.54
| 8700 | 90 | 359.09 | 6170 | 2276.7 | -1282.13
| 8800 | 90 | 359.09 | 6170 | 2376.68 | -1283.72
| 8900 | 90 | 359.09 | 6170 | 2476.67 | -1285.31
| 9000 | 90 | 359.09 | 6170 | 2576.66 | -1286.9
| 9100 | 90 | 359.09 | 6170 | 2676.65 | -1288.49
| 9200 | 90 | 359.09 | 6170 | 2776.63 | -1290.08
| 9300 | 90 | 359.09 | 6170 | 2876.62 | -1291.67
| 9400 | 90 | 359.09 | 6170 | 2976.61 | -1293.26
| 9500 | 90 | 359.09 | 6170 | 3076.6 | -1294.85
| 9600 | 90 | 359.09 | 6170 | 3176.58 | -1296.44
| 9700 | 90 | 359.09 | 6170 | 3276.57 | -1298.03
| 9800 | 90 | 359.09 | 6170 | 3376.56 | -1299.62
| 9900 | 90 | 359.09 | 6170 | 3476.55 | -1301.21
| 10000 | 90 | 359.09 | 6170 | 3576.53 | -1302.8
| 10100 | 90 | 359.09 | 6170 | 3676.52 | -1304.39
| 10200 | 90 | 359.09 | 6170 | 3776.51 | -1305.98
| 10300 | 90 | 359.09 | 6170 | 3876.49 | -1307.57
| 10400 | 90 | 359.09 | 6170 | 3976.48 | -1309.16
| 10500 | 90 | 359.09 | 6170 | 4076.47 | -1310.75
| 10600 | 90 | 359.09 | 6170 | 4176.46 | -1312.34
| 10700 | 90 | 359.09 | 6170 | 4276.44 | -1313.93
| 10800 | 90 | 359.09 | 6170 | 4376.43 | -1315.52
| 10828.97 | 90 | 359.09 | 6170 | 4405.4 | -1315.98

## Lookup (hidden)
North Reference | RetunValue | Grid Type | ReturnValue | Deviation Indicator | ReturnValue
| 3 |  | 5 |  | 4
True |  | SPCS-Colorado Central-NAD27 |  | Directional
Grid |  | SPCS-Colorado Central-NAD83 |  | High Angle
|  | SPCS-Colorado North-NAD27 |  | Horizontal
SPCS-Colorado North-NAD83
SPCS-Colorado South-NAD27
SPCS-Colorado South-NAD83
UTM-Zone 12 NAD27
UTM-Zone 12 NAD83
UTM-Zone 13 NAD27
UTM-Zone 13 NAD83