## Data
Header Information | measured depth (ft) | inclination (°) | azimuth (°) | true vertical depth (ft) | northing +N/-S (ft) | easting +E/-W (ft)
Operator Name | 0 | 0 | 0 | 0 | 0 | 0
WPX Energy Rocky Mountain, LLC | 249 | 3.23 | 192.9 | 248.9 | -6.8 | -1.6
Operator Number | 341 | 3.9 | 182.19 | 340.7 | -12.5 | -2.3
96850 | 433 | 5.01 | 179.4 | 432.4 | -19.6 | -2.3
Well Name and Number | 525 | 3.9 | 185.38 | 524.1 | -26.8 | -2.6
Federal RGU 34-36-198 | 617 | 4.06 | 185.8 | 615.9 | -33.1 | -3.2
API Number (if available) | 709 | 4.57 | 187.4 | 707.7 | -40 | -4
05-103-11929-00 | 804 | 4.47 | 181.62 | 802.4 | -47.5 | -4.6
Location: QQ SEC TWP RGE | 898 | 4.48 | 182.39 | 896.1 | -54.8 | -4.9
NWSE, Sec. 36, T1S, R98W | 992 | 3.78 | 178.7 | 989.8 | -61.5 | -4.9
Citing Type: Planned or Actual | 1086 | 3.96 | 177.38 | 1083.6 | -67.9 | -4.7
Actual | 1180 | 4.75 | 177.03 | 1177.3 | -75 | -4.4
Deviation Indicator | 1273 | 3.43 | 174.75 | 1270.1 | -81.6 | -3.9
Directional | 1367 | 3.43 | 182.39 | 1363.9 | -87.2 | -3.8
North Reference | 1462 | 3.61 | 188.28 | 1458.8 | -93 | -4.3
True | 1556 | 4.57 | 197.95 | 1552.5 | -99.5 | -5.9
Grid Type | 1650 | 4.75 | 204.89 | 1646.2 | -106.6 | -8.7
#VALUE! | 1744 | 4.84 | 182.3 | 1739.9 | -114.1 | -10.5
| 1838 | 4.04 | 174.31 | 1833.6 | -121.4 | -10.3
| 1932 | 4.37 | 181.74 | 1927.4 | -128.3 | -10.1
| 2026 | 4.04 | 182.3 | 2021.1 | -135.1 | -10.4
| 2121 | 4.57 | 182.39 | 2115.8 | -142.3 | -10.7
| 2216 | 4.4 | 178.26 | 2210.5 | -149.7 | -10.7
| 2310 | 4.75 | 182.22 | 2304.2 | -157.2 | -10.7
| 2404 | 5.01 | 185.2 | 2397.9 | -165.2 | -11.3
| 2499 | 4.4 | 172.46 | 2492.6 | -172.9 | -11.2
| 2594 | 4.48 | 173.95 | 2587.3 | -180.2 | -10.3
| 2688 | 4.52 | 173.8 | 2681 | -187.5 | -9.5
| 2782 | 4.47 | 175.01 | 2774.7 | -194.9 | -8.8
| 2877 | 4.57 | 175.8 | 2869.4 | -202.3 | -8.2
| 2971 | 4.74 | 176.56 | 2963.1 | -209.9 | -7.7
| 3065 | 4.75 | 177.12 | 3056.8 | -217.7 | -7.2
| 3157 | 4.03 | 177.56 | 3148.5 | -224.7 | -6.9
| 3251 | 4.13 | 178.96 | 3242.3 | -231.4 | -6.7
| 3346 | 4.2 | 179.02 | 3337 | -238.3 | -6.6
| 3441 | 4.34 | 178.03 | 3431.8 | -245.4 | -6.4
| 3535 | 4.54 | 176.3 | 3525.5 | -252.7 | -6.1
| 3587 | 4.57 | 173.87 | 3577.3 | -256.8 | -5.7
| 3661 | 4.22 | 179.84 | 3651.1 | -262.4 | -5.4
| 3724 | 3.75 | 175.14 | 3714 | -266.8 | -5.2
| 3817 | 4.52 | 166.01 | 3806.7 | -273.4 | -4
| 3912 | 3.69 | 163.58 | 3901.5 | -280 | -2.3
| 4006 | 3.01 | 164.14 | 3995.3 | -285.2 | -0.8
| 4101 | 3.43 | 175.27 | 4090.2 | -290.5 | 0.2
| 4195 | 3.08 | 178.44 | 4184 | -295.8 | 0.5
| 4289 | 1.67 | 186.84 | 4277.9 | -299.7 | 0.4
| 4384 | 0.88 | 133 | 4372.9 | -301.5 | 0.7
| 4478 | 0.97 | 158.57 | 4466.9 | -302.8 | 1.6
| 4573 | 0.53 | 28.76 | 4561.9 | -303.1 | 2.1
| 4667 | 0.62 | 160.77 | 4655.9 | -303.2 | 2.4
| 4760 | 0.35 | 148.91 | 4748.9 | -304 | 2.8
| 4855 | 1.14 | 218.95 | 4843.9 | -304.9 | 2.3
| 4949 | 2.11 | 212.54 | 4937.8 | -307.1 | 0.8
| 5044 | 1.31 | 280.81 | 5032.8 | -308.4 | -1.2
| 5137 | 1.95 | 341.39 | 5125.8 | -306.7 | -2.8
| 5231 | 1.39 | 313.44 | 5219.7 | -304.4 | -4.1
| 5325 | 1.76 | 39.39 | 5313.7 | -302.5 | -4
| 5419 | 1.23 | 37.11 | 5407.7 | -300.6 | -2.5
| 5513 | 0.09 | 252.88 | 5501.7 | -299.8 | -2
| 5606 | 0.26 | 217.81 | 5594.7 | -300 | -2.2
| 5700 | 0.7 | 190.3 | 5688.7 | -300.7 | -2.4
| 5794 | 1.35 | 2.81 | 5782.7 | -300.2 | -2.4
| 5889 | 0.97 | 328.73 | 5877.6 | -298.4 | -2.8
| 5983 | 1.06 | 291.2 | 5971.6 | -297.4 | -4
| 6078 | 1.23 | 235.13 | 6066.6 | -297.6 | -5.7
| 6171 | 1.58 | 249.89 | 6159.6 | -298.7 | -7.7
| 6266 | 0.51 | 352.91 | 6254.6 | -298.7 | -9
| 6360 | 1.23 | 45.81 | 6348.6 | -297.6 | -8.3
| 6454 | 0.53 | 43.44 | 6442.5 | -296.5 | -7.3
| 6548 | 0.17 | 181.7 | 6536.5 | -296.4 | -7
| 6643 | 1.73 | 61.47 | 6631.5 | -295.8 | -5.7
| 6737 | 1.55 | 67.18 | 6725.5 | -294.7 | -3.3
| 6831 | 0.88 | 56.36 | 6819.5 | -293.8 | -1.5
| 6926 | 0.69 | 51.54 | 6914.5 | -293 | -0.5
| 7020 | 1.06 | 167.8 | 7008.5 | -293.5 | 0.1
| 7115 | 1.23 | 200.59 | 7103.4 | -295.3 | 0
| 7210 | 1.39 | 208.16 | 7198.4 | -297.3 | -0.9
| 7304 | 0.26 | 215.53 | 7292.4 | -298.5 | -1.6
| 7398 | 0.35 | 172.28 | 7386.4 | -298.9 | -1.7
| 7493 | 0.35 | 194.78 | 7481.4 | -299.5 | -1.7
| 7587 | 0.26 | 215 | 7575.4 | -299.9 | -1.9
| 7681 | 0.7 | 189.95 | 7669.4 | -300.7 | -2.1
| 7776 | 0.7 | 264.66 | 7764.4 | -301.3 | -2.8
| 7870 | 0.44 | 260.26 | 7858.4 | -301.4 | -3.7
| 7964 | 0.53 | 320.47 | 7952.4 | -301.1 | -4.4
| 8059 | 0.33 | 318.96 | 8047.4 | -300.6 | -4.8
| 8153 | 0.09 | 342.44 | 8141.4 | -300.3 | -5
| 8248 | 0.35 | 216.05 | 8236.4 | -300.5 | -5.2
| 8342 | 0.61 | 209.15 | 8330.4 | -301.2 | -5.6
| 8437 | 1.58 | 229.33 | 8425.4 | -302.5 | -6.9
| 8531 | 1.13 | 245.82 | 8519.3 | -303.7 | -8.7
| 8625 | 0.53 | 112.87 | 8613.3 | -304.2 | -9.2
| 8720 | 1.32 | 20.15 | 8708.3 | -303.4 | -8.4
| 8814 | 0.79 | 26.3 | 8802.3 | -301.8 | -7.7
| 8908 | 0.26 | 122.89 | 8896.3 | -301.3 | -7.2
| 9002 | 0.35 | 351.32 | 8990.3 | -301.1 | -7.1
| 9096 | 0.53 | 321.43 | 9084.3 | -300.5 | -7.4
| 9191 | 1.32 | 255.96 | 9179.3 | -300.4 | -8.8
| 9285 | 0.88 | 309.75 | 9273.3 | -300.2 | -10.4
| 9379 | 1.58 | 25.07 | 9367.3 | -298.6 | -10.4
| 9474 | 1.16 | 27.34 | 9462.2 | -296.6 | -9.4
| 9568 | 0.79 | 14.17 | 9556.2 | -295.1 | -8.8
| 9662 | 0.88 | 359.67 | 9650.2 | -293.7 | -8.6
| 9756 | 0.53 | 32.36 | 9744.2 | -292.7 | -8.4
| 9850 | 0.35 | 342 | 9838.2 | -292 | -8.3
| 9945 | 0.26 | 318.53 | 9933.2 | -291.6 | -8.5
| 10039 | 0.62 | 235.65 | 10027.2 | -291.7 | -9
| 10134 | 1.2 | 218.73 | 10122.2 | -292.8 | -10.1
| 10228 | 1.81 | 211.72 | 10216.1 | -294.8 | -11.5
| 10326 | 1.06 | 191.62 | 10314.1 | -297 | -12.5
| 10420 | 0.53 | 154.79 | 10408.1 | -298.2 | -12.5
| 10514 | 1.76 | 46.07 | 10502.1 | -297.6 | -11.3
| 10609 | 1.14 | 32.54 | 10597.1 | -295.8 | -9.7
| 10703 | 0.7 | 51 | 10691.1 | -294.7 | -8.7
| 10797 | 1.93 | 66.82 | 10785 | -293.7 | -6.8
| 10892 | 1.58 | 98.63 | 10880 | -293.3 | -4.1
| 10985 | 1.58 | 147.76 | 10973 | -294.5 | -2.1
| 11078 | 0.79 | 196.1 | 11065.9 | -296.2 | -1.6
| 11172 | 0.79 | 208.67 | 11159.9 | -297.4 | -2.1
| 11266 | 0.56 | 60.93 | 11253.9 | -297.8 | -2
| 11361 | 0.26 | 20.06 | 11348.9 | -297.3 | -1.5
| 11455 | 0.26 | 336.67 | 11442.9 | -297 | -1.5
| 11550 | 0.35 | 280.74 | 11537.9 | -296.7 | -1.9
| 11644 | 0.79 | 219.48 | 11631.9 | -297.1 | -2.6
| 11738 | 0.59 | 205.47 | 11725.9 | -298.1 | -3.2
| 11832 | 1.14 | 207.79 | 11819.9 | -299.3 | -3.9
| 11926 | 1.58 | 218.52 | 11913.9 | -301.2 | -5.1
| 12019 | 1.73 | 227.24 | 12006.8 | -303.1 | -7
| 12112 | 2.11 | 227.92 | 12099.8 | -305.2 | -9.3
| 12206 | 2.2 | 234.77 | 12193.7 | -307.4 | -12
| 12299 | 2.55 | 234.69 | 12286.6 | -309.7 | -15.2
| 12361 | 2.81 | 229.33 | 12348.6 | -311.5 | -17.4
| 12421 | 2.81 | 229.33 | 12408.5 | -313.4 | -19.7

## Lookup (hidden)
North Reference | RetunValue | Grid Type | ReturnValue | Deviation Indicator | ReturnValue
| 2 |  | 0 |  | 2
True |  | SPCS-Colorado Central-NAD27 |  | Directional
Grid |  | SPCS-Colorado Central-NAD83 |  | High Angle
|  | SPCS-Colorado North-NAD27 |  | Horizontal
SPCS-Colorado North-NAD83
SPCS-Colorado South-NAD27
SPCS-Colorado South-NAD83
UTM-Zone 12 NAD27
UTM-Zone 12 NAD83
UTM-Zone 13 NAD27
UTM-Zone 13 NAD83