## Data
Header Information | measured depth (ft) | inclination (°) | azimuth (°) | true vertical depth (ft) | northing +N/-S (ft) | easting +E/-W (ft)
Operator Name | 0 | 0 | 0 | 0 | 0 | 0
Encana Oil & Gas | 100 | 0 | 0 | 100 | 0 | 0
Operator Number | 200 | 0 | 0 | 200 | 0 | 0
100185 | 300 | 0 | 0 | 300 | 0 | 0
Well Name and Number | 400 | 3 | 217.56 | 399.95 | -2.07 | -1.6
MCU 21-4BB | 500 | 6 | 217.56 | 499.63 | -8.29 | -6.38
API Number (if available) | 543.45 | 7.3 | 217.56 | 542.8 | -12.28 | -9.45
| 600 | 7.3 | 217.56 | 598.88 | -17.98 | -13.83
Location: QQ SEC TWP RGE | 700 | 7.3 | 217.56 | 698.07 | -28.06 | -21.58
16 7S 93W | 800 | 7.3 | 217.56 | 797.26 | -38.14 | -29.33
Citing Type: Planned or Actual | 900 | 7.3 | 217.56 | 896.45 | -48.21 | -37.08
Planned | 1000 | 7.3 | 217.56 | 995.64 | -58.29 | -44.83
Deviation Indicator | 1100 | 7.3 | 217.56 | 1094.83 | -68.37 | -52.58
Directional | 1200 | 7.3 | 217.56 | 1194.01 | -78.45 | -60.33
North Reference | 1300 | 7.3 | 217.56 | 1293.2 | -88.53 | -68.08
True | 1400 | 7.3 | 217.56 | 1392.39 | -98.6 | -75.83
Grid Type | 1500 | 7.3 | 217.56 | 1491.58 | -108.68 | -83.58
#VALUE! | 1600 | 7.3 | 217.56 | 1590.77 | -118.76 | -91.32
| 1700 | 7.3 | 217.56 | 1689.96 | -128.84 | -99.07
| 1800 | 7.3 | 217.56 | 1789.15 | -138.91 | -106.82
| 1900 | 7.3 | 217.56 | 1888.33 | -148.99 | -114.57
| 2000 | 7.3 | 217.56 | 1987.52 | -159.07 | -122.32
| 2100 | 7.3 | 217.56 | 2086.71 | -169.15 | -130.07
| 2200 | 7.3 | 217.56 | 2185.9 | -179.22 | -137.82
| 2300 | 7.3 | 217.56 | 2285.09 | -189.3 | -145.57
| 2400 | 7.3 | 217.56 | 2384.28 | -199.38 | -153.32
| 2500 | 7.3 | 217.56 | 2483.47 | -209.46 | -161.07
| 2600 | 7.3 | 217.56 | 2582.66 | -219.53 | -168.82
| 2700 | 7.3 | 217.56 | 2681.84 | -229.61 | -176.57
| 2800 | 7.3 | 217.56 | 2781.03 | -239.69 | -184.32
| 2900 | 7.3 | 217.56 | 2880.22 | -249.77 | -192.07
| 3000 | 7.3 | 217.56 | 2979.41 | -259.84 | -199.82
| 3100 | 7.3 | 217.56 | 3078.6 | -269.92 | -207.57
| 3200 | 7.3 | 217.56 | 3177.79 | -280 | -215.32
| 3300 | 7.3 | 217.56 | 3276.98 | -290.08 | -223.07
| 3400 | 7.3 | 217.56 | 3376.16 | -300.15 | -230.82
| 3500 | 7.3 | 217.56 | 3475.35 | -310.23 | -238.57
| 3600 | 7.3 | 217.56 | 3574.54 | -320.31 | -246.32
| 3700 | 7.3 | 217.56 | 3673.73 | -330.39 | -254.07
| 3800 | 7.3 | 217.56 | 3772.92 | -340.46 | -261.82
| 3900 | 7.3 | 217.56 | 3872.11 | -350.54 | -269.57
| 4000 | 7.3 | 217.56 | 3971.3 | -360.62 | -277.32
| 4100 | 7.3 | 217.56 | 4070.48 | -370.7 | -285.07
| 4200 | 7.3 | 217.56 | 4169.67 | -380.77 | -292.82
| 4300 | 7.3 | 217.56 | 4268.86 | -390.85 | -300.57
| 4400 | 7.3 | 217.56 | 4368.05 | -400.93 | -308.31
| 4500 | 7.3 | 217.56 | 4467.24 | -411.01 | -316.06
| 4600 | 7.3 | 217.56 | 4566.43 | -421.08 | -323.81
| 4700 | 7.3 | 217.56 | 4665.62 | -431.16 | -331.56
| 4800 | 7.3 | 217.56 | 4764.81 | -441.24 | -339.31
| 4900 | 7.3 | 217.56 | 4863.99 | -451.32 | -347.06
| 5000 | 7.3 | 217.56 | 4963.18 | -461.4 | -354.81
| 5100 | 7.3 | 217.56 | 5062.37 | -471.47 | -362.56
| 5200 | 7.3 | 217.56 | 5161.56 | -481.55 | -370.31
| 5300 | 7.3 | 217.56 | 5260.75 | -491.63 | -378.06
| 5400 | 7.3 | 217.56 | 5359.94 | -501.71 | -385.81
| 5500 | 7.3 | 217.56 | 5459.13 | -511.78 | -393.56
| 5600 | 7.3 | 217.56 | 5558.31 | -521.86 | -401.31
| 5700 | 7.3 | 217.56 | 5657.5 | -531.94 | -409.06
| 5800 | 7.3 | 217.56 | 5756.69 | -542.02 | -416.81
| 5900 | 7.3 | 217.56 | 5855.88 | -552.09 | -424.56
| 6000 | 7.3 | 217.56 | 5955.07 | -562.17 | -432.31
| 6100 | 7.3 | 217.56 | 6054.26 | -572.25 | -440.06
| 6200 | 7.3 | 217.56 | 6153.45 | -582.33 | -447.81
| 6300 | 7.3 | 217.56 | 6252.63 | -592.4 | -455.56
| 6400 | 7.3 | 217.56 | 6351.82 | -602.48 | -463.31
| 6500 | 7.3 | 217.56 | 6451.01 | -612.56 | -471.06
| 6600 | 7.3 | 217.56 | 6550.2 | -622.64 | -478.81
| 6700 | 7.3 | 217.56 | 6649.39 | -632.71 | -486.56
| 6800 | 7.3 | 217.56 | 6748.58 | -642.79 | -494.31
| 6900 | 7.3 | 217.56 | 6847.77 | -652.87 | -502.06
| 7000 | 7.3 | 217.56 | 6946.96 | -662.95 | -509.81
| 7100 | 7.3 | 217.56 | 7046.14 | -673.02 | -517.56
| 7200 | 7.3 | 217.56 | 7145.33 | -683.1 | -525.31
| 7300 | 7.3 | 217.56 | 7244.52 | -693.18 | -533.05
| 7400 | 7.3 | 217.56 | 7343.71 | -703.26 | -540.8
| 7500 | 7.3 | 217.56 | 7442.9 | -713.33 | -548.55
| 7600 | 7.3 | 217.56 | 7542.09 | -723.41 | -556.3
| 7637.02 | 7.3 | 217.56 | 7578.81 | -727.14 | -559.17
| 7700 | 6.04 | 217.56 | 7641.36 | -732.94 | -563.63
| 7800 | 4.04 | 217.56 | 7740.97 | -739.91 | -568.99
| 7900 | 2.04 | 217.56 | 7840.82 | -744.12 | -572.23
| 8002.2 | 0 | 0 | 7943 | -745.57 | -573.34
| 8100 | 0 | 0 | 8040.8 | -745.57 | -573.34
| 8200 | 0 | 0 | 8140.8 | -745.57 | -573.34
| 8300 | 0 | 0 | 8240.8 | -745.57 | -573.34
| 8400 | 0 | 0 | 8340.8 | -745.57 | -573.34
| 8500 | 0 | 0 | 8440.8 | -745.57 | -573.34
| 8600 | 0 | 0 | 8540.8 | -745.57 | -573.34
| 8700 | 0 | 0 | 8640.8 | -745.57 | -573.34
| 8800 | 0 | 0 | 8740.8 | -745.57 | -573.34
| 8900 | 0 | 0 | 8840.8 | -745.57 | -573.34
| 9000 | 0 | 0 | 8940.8 | -745.57 | -573.34
| 9100 | 0 | 0 | 9040.8 | -745.57 | -573.34
| 9200 | 0 | 0 | 9140.8 | -745.57 | -573.34
| 9300 | 0 | 0 | 9240.8 | -745.57 | -573.34
| 9400 | 0 | 0 | 9340.8 | -745.57 | -573.34
| 9500 | 0 | 0 | 9440.8 | -745.57 | -573.34
| 9600 | 0 | 0 | 9540.8 | -745.57 | -573.34
| 9700 | 0 | 0 | 9640.8 | -745.57 | -573.34
| 9800 | 0 | 0 | 9740.8 | -745.57 | -573.34
| 9900 | 0 | 0 | 9840.8 | -745.57 | -573.34
| 10000 | 0 | 0 | 9940.8 | -745.57 | -573.34
| 10077.2 | 0 | 0 | 10018 | -745.57 | -573.34
| 10100 | 0 | 0 | 10040.8 | -745.57 | -573.34
| 10177.2 | 0 | 0 | 10118 | -745.57 | -573.34

## Lookup (hidden)
North Reference | RetunValue | Grid Type | ReturnValue | Deviation Indicator | ReturnValue
| 2 |  | 0 |  | 2
True |  | SPCS-Colorado Central-NAD27 |  | Directional
Grid |  | SPCS-Colorado Central-NAD83 |  | High Angle
|  | SPCS-Colorado North-NAD27 |  | Horizontal
SPCS-Colorado North-NAD83
SPCS-Colorado South-NAD27
SPCS-Colorado South-NAD83
UTM-Zone 12 NAD27
UTM-Zone 12 NAD83
UTM-Zone 13 NAD27
UTM-Zone 13 NAD83