## Data
Header Information | measured depth (ft) | inclination (°) | azimuth (°) | true vertical depth (ft) | northing +N/-S (ft) | easting +E/-W (ft)
Operator Name | 1173 | 1.2 | 274.8 | 1172.51 | 5.11 | -25.04
Noble Energy Inc | 1314 | 1.7 | 270.7 | 1313.46 | 5.26 | -28.6
Operator Number | 1498 | 1.8 | 278.3 | 1497.38 | 5.71 | -34.18
100322 | 1593 | 2.3 | 331 | 1592.32 | 7.59 | -36.59
Well Name and Number | 1686 | 2.5 | 348.4 | 1685.24 | 11.21 | -37.9
IGO Creek PC LD16-64HN | 1779 | 5.9 | 21.3 | 1777.99 | 17.65 | -36.57
API Number (if available) | 1872 | 8.4 | 23.4 | 1870.26 | 28.34 | -32.13
123-35288 | 1965 | 11.2 | 22.5 | 1961.9 | 42.92 | -25.98
Location: QQ SEC TWP RGE | 2057 | 13.4 | 19.3 | 2051.78 | 61.24 | -19.03
SE/SE S16 T9N 58W | 2150 | 15.4 | 15.8 | 2141.85 | 83.3 | -12.11
Citing Type: Planned or Actual | 2244 | 17.5 | 20.9 | 2232.01 | 108.51 | -3.67
Actual | 2337 | 19.6 | 16.7 | 2320.17 | 136.52 | 5.8
Deviation Indicator | 2429 | 21.8 | 13.4 | 2406.23 | 167.92 | 14.2
Horizontal | 2521 | 22.6 | 13.5 | 2491.41 | 201.73 | 22.28
North Reference | 2615 | 22.7 | 12.5 | 2578.16 | 237 | 30.43
Grid | 2709 | 22 | 10.7 | 2665.1 | 272.01 | 37.62
Grid Type | 2801 | 21.7 | 12.3 | 2750.49 | 305.56 | 44.44
SPCS-Colorado North-NAD83 | 2896 | 19.2 | 12.1 | 2839.5 | 338 | 51.46
| 2991 | 18.5 | 15.5 | 2929.41 | 367.8 | 58.76
| 3086 | 19.5 | 14.9 | 3019.23 | 397.65 | 66.87
| 3181 | 21 | 12.8 | 3108.36 | 429.57 | 74.72
| 3276 | 21.1 | 11.4 | 3197.02 | 462.93 | 81.87
| 3371 | 22.3 | 11.1 | 3285.28 | 497.38 | 88.72
| 3466 | 23.9 | 11.4 | 3372.66 | 533.94 | 95.99
| 3561 | 22.9 | 12.7 | 3459.85 | 570.83 | 103.86
| 3656 | 20.1 | 15.1 | 3548.23 | 604.63 | 112.18
| 3751 | 17.7 | 17 | 3638.1 | 634.21 | 120.65
| 3846 | 15.6 | 17 | 3729.12 | 660.24 | 128.61
| 3941 | 14.3 | 16.7 | 3820.9 | 683.69 | 135.72
| 4036 | 13.6 | 12 | 3913.1 | 705.86 | 141.41
| 4131 | 13.4 | 14.1 | 4005.48 | 727.46 | 146.42
| 4226 | 13.1 | 11.3 | 4097.95 | 748.69 | 151.21
| 4321 | 9.7 | 18.5 | 4191.06 | 766.84 | 155.86
| 4416 | 9.6 | 21.1 | 4284.72 | 781.82 | 161.25
| 4511 | 7.3 | 25.5 | 4378.68 | 794.66 | 166.7
| 4606 | 5.6 | 26.2 | 4473.08 | 804.27 | 171.35
| 4701 | 3.8 | 17.4 | 4567.76 | 811.44 | 174.33
| 4796 | 2.7 | 12.7 | 4662.6 | 816.62 | 175.77
| 4891 | 1.9 | 1.8 | 4757.53 | 820.38 | 176.31
| 4986 | 1.4 | 0.5 | 4852.49 | 823.11 | 176.37
| 5078 | 1.4 | 343.8 | 4944.46 | 825.32 | 176.06
| 5172 | 10.2 | 279.1 | 5037.92 | 827.74 | 167.51
| 5217 | 14.5 | 282 | 5081.87 | 829.54 | 158.06
| 5267 | 19.1 | 275.5 | 5129.73 | 831.63 | 143.78
| 5312 | 23.3 | 271.6 | 5171.68 | 832.59 | 127.55
| 5362 | 26.7 | 266.8 | 5216.99 | 832.23 | 106.44
| 5407 | 28 | 269.8 | 5256.96 | 831.63 | 85.78
| 5457 | 31.6 | 265.8 | 5300.35 | 830.63 | 60.97
| 5502 | 35.7 | 264.9 | 5337.8 | 828.6 | 36.12
| 5552 | 37.5 | 265.8 | 5377.94 | 826.19 | 6.41
| 5597 | 40.4 | 266.5 | 5412.93 | 824.3 | -21.81
| 5647 | 44.7 | 267 | 5449.76 | 822.38 | -55.56
| 5692 | 48.5 | 268.3 | 5480.67 | 821.06 | -88.22
| 5741 | 54.3 | 270.2 | 5511.23 | 820.58 | -126.49
| 5786 | 58.5 | 270.7 | 5536.13 | 820.88 | -163.97
| 5836 | 62.2 | 271.1 | 5560.86 | 821.56 | -207.41
| 5881 | 63.6 | 271.1 | 5581.36 | 822.33 | -247.46
| 5931 | 67.2 | 272.1 | 5602.17 | 823.61 | -292.89
| 5976 | 70.7 | 271.8 | 5618.33 | 825.04 | -334.86
| 6026 | 75.2 | 272.3 | 5632.99 | 826.75 | -382.62
| 6071 | 79.6 | 272.8 | 5642.8 | 828.7 | -426.48
| 6121 | 81.9 | 271.9 | 5650.84 | 830.72 | -475.78
| 6141 | 83.9 | 270 | 5653.31 | 831.05 | -495.63
| 6259 | 87.8 | 268.8 | 5661.85 | 829.82 | -613.29
| 6354 | 87.8 | 268.6 | 5665.49 | 827.66 | -708.19
| 6449 | 92.3 | 269.3 | 5665.41 | 825.92 | -803.15
| 6545 | 90.2 | 268.6 | 5663.32 | 824.16 | -899.1
| 6640 | 91.1 | 267.5 | 5662.24 | 820.93 | -994.04
| 6734 | 89.2 | 267.5 | 5661.99 | 816.83 | -1087.95
| 6829 | 90 | 268.3 | 5662.66 | 813.35 | -1182.88
| 6924 | 90.6 | 267.5 | 5662.16 | 809.87 | -1277.81
| 7019 | 89 | 268.3 | 5662.49 | 806.39 | -1372.75
| 7114 | 89.2 | 265.6 | 5663.98 | 801.34 | -1467.59
| 7209 | 89.5 | 265.1 | 5665.06 | 793.64 | -1562.27
| 7304 | 89.9 | 268.3 | 5665.56 | 788.17 | -1657.1
| 7399 | 89.9 | 270.4 | 5665.72 | 787.09 | -1752.09
| 7493 | 90.9 | 269.8 | 5665.07 | 787.25 | -1846.08
| 7588 | 89.8 | 271.1 | 5664.49 | 788 | -1941.08
| 7683 | 88.6 | 271.8 | 5665.81 | 790.4 | -2036.03
| 7778 | 89.5 | 271.2 | 5667.39 | 792.89 | -2130.99
| 7873 | 90.7 | 271.2 | 5667.22 | 794.88 | -2225.96
| 7968 | 89.3 | 270.4 | 5667.22 | 796.21 | -2320.95
| 8063 | 90.2 | 270.5 | 5667.64 | 796.95 | -2415.95
| 8158 | 89.9 | 269.1 | 5667.55 | 796.62 | -2510.94
| 8253 | 88.9 | 268.8 | 5668.55 | 794.88 | -2605.92
| 8348 | 89.5 | 268.8 | 5669.88 | 792.89 | -2700.89
| 8443 | 89.4 | 267.4 | 5670.79 | 789.74 | -2795.83
| 8538 | 90 | 267 | 5671.29 | 785.1 | -2890.72
| 8633 | 90.2 | 266.1 | 5671.12 | 779.38 | -2985.54
| 8728 | 90.3 | 266.1 | 5670.7 | 772.92 | -3080.32
| 8822 | 89.5 | 265.6 | 5670.87 | 766.12 | -3174.07
| 8918 | 89.6 | 268.3 | 5671.62 | 761.01 | -3269.93
| 9012 | 89.3 | 266.7 | 5672.53 | 756.91 | -3363.83
| 9107 | 87.8 | 264.7 | 5674.93 | 749.79 | -3458.52
| 9202 | 89.3 | 266.3 | 5677.33 | 742.34 | -3553.2
| 9297 | 89.3 | 266.5 | 5678.49 | 736.38 | -3648
| 9392 | 90.6 | 267.2 | 5678.58 | 731.16 | -3742.85
| 9487 | 90.4 | 266.7 | 5677.75 | 726.1 | -3837.72
| 9582 | 90.8 | 267.4 | 5676.75 | 721.21 | -3932.58
| 9677 | 88.6 | 263.7 | 5677.25 | 713.85 | -4027.27
| 9772 | 90.8 | 266.3 | 5677.75 | 705.57 | -4121.9
| 9867 | 90.5 | 264.4 | 5676.67 | 697.87 | -4216.57
| 9962 | 90.5 | 264.5 | 5675.84 | 688.68 | -4311.13
| 10004 | 90.3 | 263.5 | 5675.55 | 684.29 | -4352.89
Projection To Bit | 10059 | 90.3 | 263.5 | 5675.26 | 678.06 | -4407.54

## Lookup (hidden)
North Reference | RetunValue | Grid Type | ReturnValue | Deviation Indicator | ReturnValue
| 3 |  | 5 |  | 4
True |  | SPCS-Colorado Central-NAD27 |  | Directional
Grid |  | SPCS-Colorado Central-NAD83 |  | High Angle
|  | SPCS-Colorado North-NAD27 |  | Horizontal
SPCS-Colorado North-NAD83
SPCS-Colorado South-NAD27
SPCS-Colorado South-NAD83
UTM-Zone 12 NAD27
UTM-Zone 12 NAD83
UTM-Zone 13 NAD27
UTM-Zone 13 NAD83