## Data
Header Information | measured depth (ft) | inclination (°) | azimuth (°) | true vertical depth (ft) | northing +N/-S (ft) | easting +E/-W (ft)
Operator Name | 100 | 0 | 0 | 100 | 0 | 0
Encana Oil & Gas | 200 | 0 | 0 | 200 | 0 | 0
Operator Number | 300 | 2 | 9 | 300 | 1.7 | 0.3
100185 | 400 | 4 | 9 | 399.8 | 6.9 | 1.1
Well Name and Number | 500 | 6 | 9 | 499.5 | 15.5 | 2.5
Peppler Farms 1A-4H | 600 | 8 | 9 | 598.7 | 27.5 | 4.4
API Number (if available) | 700 | 10 | 9 | 697.5 | 43 | 6.8
| 800 | 12 | 9 | 795.6 | 61.8 | 9.8
Location: QQ SEC TWP RGE | 900 | 14 | 9 | 893.1 | 84 | 13.3
S4-T3N-R68W | 1000 | 16 | 9 | 989.6 | 109.6 | 17.4
Citing Type: Planned or Actual | 1050 | 17 | 9 | 1037.6 | 123.6 | 19.6
Planned | 1100 | 17 | 9 | 1085.4 | 138.1 | 21.9
Deviation Indicator | 1200 | 17 | 9 | 1181 | 167 | 26.4
Horizontal | 1300 | 17 | 9 | 1276.7 | 195.8 | 31
North Reference | 1400 | 17 | 9 | 1372.3 | 224.7 | 35.6
True | 1500 | 17 | 9 | 1467.9 | 253.6 | 40.2
Grid Type | 1600 | 17 | 9 | 1563.6 | 282.5 | 44.7
#VALUE! | 1700 | 17 | 9 | 1659.2 | 311.3 | 49.3
| 1800 | 17 | 9 | 1754.8 | 340.2 | 53.9
| 1900 | 17 | 9 | 1850.4 | 369.1 | 58.5
| 2000 | 17 | 9 | 1946.1 | 398 | 63
| 2100 | 17 | 9 | 2041.7 | 426.8 | 67.6
| 2200 | 17 | 9 | 2137.3 | 455.7 | 72.2
| 2300 | 17 | 9 | 2233 | 484.6 | 76.8
| 2400 | 17 | 9 | 2328.6 | 513.5 | 81.3
| 2500 | 17 | 9 | 2424.2 | 542.4 | 85.9
| 2600 | 17 | 9 | 2519.9 | 571.2 | 90.5
| 2700 | 17 | 9 | 2615.5 | 600.1 | 95
| 2800 | 17 | 9 | 2711.1 | 629 | 99.6
| 2900 | 17 | 9 | 2806.7 | 657.9 | 104.2
| 3000 | 17 | 9 | 2902.4 | 686.7 | 108.8
| 3100 | 17 | 9 | 2998 | 715.6 | 113.3
| 3200 | 17 | 9 | 3093.6 | 744.5 | 117.9
| 3300 | 17 | 9 | 3189.3 | 773.4 | 122.5
| 3400 | 17 | 9 | 3284.9 | 802.3 | 127.1
| 3500 | 17 | 9 | 3380.5 | 831.1 | 131.6
| 3600 | 17 | 9 | 3476.2 | 860 | 136.2
| 3700 | 17 | 9 | 3571.8 | 888.9 | 140.8
| 3800 | 17 | 9 | 3667.4 | 917.8 | 145.4
| 3900 | 17 | 9 | 3763.1 | 946.6 | 149.9
| 4000 | 17 | 9 | 3858.7 | 975.5 | 154.5
| 4100 | 17 | 9 | 3954.3 | 1004.4 | 159.1
| 4200 | 17 | 9 | 4049.9 | 1033.3 | 163.7
| 4300 | 17 | 9 | 4145.6 | 1062.1 | 168.2
| 4400 | 17 | 9 | 4241.2 | 1091 | 172.8
| 4500 | 17 | 9 | 4336.8 | 1119.9 | 177.4
| 4600 | 17 | 9 | 4432.5 | 1148.8 | 181.9
| 4700 | 17 | 9 | 4528.1 | 1177.7 | 186.5
| 4800 | 17 | 9 | 4623.7 | 1206.5 | 191.1
| 4900 | 17 | 9 | 4719.4 | 1235.4 | 195.7
| 5002 | 17 | 9 | 4816.9 | 1264.9 | 200.3
| 5100 | 15.04 | 9 | 4911.1 | 1291.6 | 204.6
| 5200 | 13.04 | 9 | 5008.1 | 1315.5 | 208.4
| 5300 | 11.04 | 9 | 5105.9 | 1336.1 | 211.6
| 5400 | 9.04 | 9 | 5204.4 | 1353.4 | 214.4
| 5500 | 7.04 | 9 | 5303.4 | 1367.2 | 216.5
| 5600 | 5.04 | 9 | 5402.8 | 1377.6 | 218.2
| 5700 | 3.04 | 9 | 5502.6 | 1384.5 | 219.3
| 5800 | 1.04 | 9 | 5602.5 | 1388 | 219.8
| 5852 | 0 | 0 | 5654.5 | 1388.5 | 219.9
| 5900 | 0 | 0 | 5702.5 | 1388.5 | 219.9
| 6000 | 0 | 0 | 5802.5 | 1388.5 | 219.9
| 6100 | 0 | 0 | 5902.5 | 1388.5 | 219.9
| 6200 | 0 | 0 | 6002.5 | 1388.5 | 219.9
| 6300 | 0 | 0 | 6102.5 | 1388.5 | 219.9
| 6400 | 0 | 0 | 6202.5 | 1388.5 | 219.9
| 6500 | 0 | 0 | 6302.5 | 1388.5 | 219.9
| 6600.3 | 0 | 0 | 6402.8 | 1388.5 | 219.9
| 6650 | 3.97 | 270 | 6452.4 | 1388.5 | 218.2
| 6700 | 7.97 | 270 | 6502.2 | 1388.5 | 213
| 6750 | 11.97 | 270 | 6551.4 | 1388.5 | 204.3
| 6800 | 15.97 | 270 | 6599.9 | 1388.5 | 192.3
| 6850 | 19.97 | 270 | 6647.5 | 1388.5 | 176.8
| 6900 | 23.97 | 270 | 6693.8 | 1388.5 | 158.1
| 6950 | 27.97 | 270 | 6738.8 | 1388.5 | 136.2
| 7000 | 31.97 | 270 | 6782.1 | 1388.5 | 111.3
| 7050 | 35.97 | 270 | 6823.5 | 1388.5 | 83.3
| 7100 | 39.97 | 270 | 6862.9 | 1388.5 | 52.6
| 7150 | 43.97 | 270 | 6900.1 | 1388.5 | 19.1
| 7200 | 47.97 | 270 | 6934.8 | 1388.5 | -16.8
| 7250 | 51.97 | 270 | 6967 | 1388.5 | -55.1
| 7300 | 55.97 | 270 | 6996.4 | 1388.5 | -95.5
| 7350 | 59.97 | 270 | 7022.9 | 1388.5 | -137.9
| 7400 | 63.97 | 270 | 7046.4 | 1388.5 | -182
| 7450 | 67.97 | 270 | 7066.7 | 1388.5 | -227.7
| 7500 | 71.97 | 270 | 7083.8 | 1388.5 | -274.7
| 7550 | 75.97 | 270 | 7097.6 | 1388.5 | -322.7
| 7600 | 79.97 | 270 | 7108.1 | 1388.5 | -371.6
| 7650 | 83.97 | 270 | 7115 | 1388.5 | -421.1
| 7700 | 87.97 | 270 | 7118.6 | 1388.5 | -471
| 7725.3 | 90 | 270 | 7119 | 1388.5 | -496.3
| 7800 | 90 | 270 | 7119 | 1388.5 | -571
| 7900 | 90 | 270 | 7119 | 1388.5 | -671
| 8000 | 90 | 270 | 7119 | 1388.5 | -771
| 8100 | 90 | 270 | 7119 | 1388.5 | -871
| 8200 | 90 | 270 | 7119 | 1388.5 | -971
| 8300 | 90 | 270 | 7119 | 1388.5 | -1071
| 8400 | 90 | 270 | 7119 | 1388.5 | -1171
| 8500 | 90 | 270 | 7119 | 1388.5 | -1271
| 8600 | 90 | 270 | 7119 | 1388.5 | -1371
| 8700 | 90 | 270 | 7119 | 1388.5 | -1471
| 8800 | 90 | 270 | 7119 | 1388.4 | -1571
| 8900 | 90 | 270 | 7119 | 1388.4 | -1671
| 9000 | 90 | 270 | 7119 | 1388.4 | -1771
| 9100 | 90 | 270 | 7119 | 1388.4 | -1871
| 9200 | 90 | 270 | 7119 | 1388.4 | -1971
| 9300 | 90 | 270 | 7119 | 1388.4 | -2071
| 9400 | 90 | 270 | 7119 | 1388.4 | -2171
| 9500 | 90 | 270 | 7119 | 1388.4 | -2271
| 9600 | 90 | 270 | 7119 | 1388.4 | -2371
| 9700 | 90 | 270 | 7119 | 1388.4 | -2471
| 9800 | 90 | 270 | 7119 | 1388.4 | -2571
| 9900 | 90 | 270 | 7119 | 1388.4 | -2671
| 10000 | 90 | 270 | 7119 | 1388.4 | -2771
| 10100 | 90 | 270 | 7119 | 1388.4 | -2871
| 10200 | 90 | 270 | 7119 | 1388.4 | -2971
| 10300 | 90 | 270 | 7119 | 1388.4 | -3071
| 10400 | 90 | 270 | 7119 | 1388.4 | -3171
| 10500 | 90 | 270 | 7119 | 1388.4 | -3271
| 10600 | 90 | 270 | 7119 | 1388.4 | -3371
| 10700 | 90 | 270 | 7119 | 1388.4 | -3471
| 10800 | 90 | 270 | 7119 | 1388.4 | -3571
| 10900 | 90 | 270 | 7119 | 1388.4 | -3671
| 11000 | 90 | 270 | 7119 | 1388.4 | -3771
| 11100 | 90 | 270 | 7119 | 1388.4 | -3871
| 11200 | 90 | 270 | 7119 | 1388.4 | -3971
| 11300 | 90 | 270 | 7119 | 1388.4 | -4071
| 11400 | 90 | 270 | 7119 | 1388.4 | -4171
| 11500 | 90 | 270 | 7119 | 1388.4 | -4271
| 11600 | 90 | 270 | 7119 | 1388.4 | -4371
| 11700 | 90 | 270 | 7119 | 1388.4 | -4471
| 11800 | 90 | 270 | 7119 | 1388.4 | -4571
| 11811.5 | 90 | 270 | 7119 | 1388.4 | -4582.5

## Lookup (hidden)
North Reference | RetunValue | Grid Type | ReturnValue | Deviation Indicator | ReturnValue
| 2 |  | 0 |  | 4
True |  | SPCS-Colorado Central-NAD27 |  | Directional
Grid |  | SPCS-Colorado Central-NAD83 |  | High Angle
|  | SPCS-Colorado North-NAD27 |  | Horizontal
SPCS-Colorado North-NAD83
SPCS-Colorado South-NAD27
SPCS-Colorado South-NAD83
UTM-Zone 12 NAD27
UTM-Zone 12 NAD83
UTM-Zone 13 NAD27
UTM-Zone 13 NAD83