## Data
Header Information | measured depth (ft) | inclination (°) | azimuth (°) | true vertical depth (ft) | northing +N/-S (ft) | easting +E/-W (ft)
Operator Name | 100 | 0 | 0 | 100 | 0 | 0
Encana Oil & Gas | 200 | 0 | 0 | 200 | 0 | 0
Operator Number | 300 | 0 | 0 | 300 | 0 | 0
100185 | 400 | 0 | 0 | 400 | 0 | 0
Well Name and Number | 500 | 1 | 18.7 | 500 | 0.8 | 0.3
Peppler Farms 1C-4H | 600 | 2 | 18.7 | 600 | 3.3 | 1.1
API Number (if available) | 700 | 3 | 18.7 | 699.9 | 7.4 | 2.5
| 800 | 4 | 18.7 | 799.7 | 13.2 | 4.5
Location: QQ SEC TWP RGE | 900 | 5 | 18.7 | 899.4 | 20.7 | 7
S4-T3N-R68W | 1000 | 6 | 18.7 | 998.9 | 29.7 | 10.1
Citing Type: Planned or Actual | 1100 | 7 | 18.7 | 1098.3 | 40.5 | 13.7
Planned | 1200 | 8 | 18.7 | 1197.4 | 52.8 | 17.9
Deviation Indicator | 1300 | 9 | 18.7 | 1296.3 | 66.8 | 22.6
Horizontal | 1400 | 10 | 18.7 | 1394.9 | 82.5 | 27.9
North Reference | 1500 | 10 | 18.7 | 1493.4 | 98.9 | 33.5
True | 1600 | 10 | 18.7 | 1591.9 | 115.3 | 39
Grid Type | 1700 | 10 | 18.7 | 1690.4 | 131.8 | 44.6
#VALUE! | 1800 | 10 | 18.7 | 1788.9 | 148.2 | 50.2
| 1900 | 10 | 18.7 | 1887.3 | 164.7 | 55.7
| 2000 | 10 | 18.7 | 1985.8 | 181.1 | 61.3
| 2100 | 10 | 18.7 | 2084.3 | 197.6 | 66.9
| 2200 | 10 | 18.7 | 2182.8 | 214 | 72.4
| 2300 | 10 | 18.7 | 2281.3 | 230.5 | 78
| 2400 | 10 | 18.7 | 2379.7 | 246.9 | 83.6
| 2500 | 10 | 18.7 | 2478.2 | 263.4 | 89.1
| 2600 | 10 | 18.7 | 2576.7 | 279.8 | 94.7
| 2700 | 10 | 18.7 | 2675.2 | 296.3 | 100.3
| 2800 | 10 | 18.7 | 2773.7 | 312.7 | 105.9
| 2900 | 10 | 18.7 | 2872.1 | 329.2 | 111.4
| 3000 | 10 | 18.7 | 2970.6 | 345.6 | 117
| 3100 | 10 | 18.7 | 3069.1 | 362.1 | 122.6
| 3200 | 10 | 18.7 | 3167.6 | 378.5 | 128.1
| 3300 | 10 | 18.7 | 3266.1 | 395 | 133.7
| 3400 | 10 | 18.7 | 3364.5 | 411.4 | 139.3
| 3500 | 10 | 18.7 | 3463 | 427.9 | 144.8
| 3600 | 10 | 18.7 | 3561.5 | 444.3 | 150.4
| 3700 | 10 | 18.7 | 3660 | 460.8 | 156
| 3800 | 10 | 18.7 | 3758.5 | 477.2 | 161.5
| 3900 | 10 | 18.7 | 3857 | 493.7 | 167.1
| 4000 | 10 | 18.7 | 3955.4 | 510.1 | 172.7
| 4100 | 10 | 18.7 | 4053.9 | 526.5 | 178.2
| 4200 | 10 | 18.7 | 4152.4 | 543 | 183.8
| 4300 | 10 | 18.7 | 4250.9 | 559.4 | 189.4
| 4400 | 10 | 18.7 | 4349.4 | 575.9 | 194.9
| 4430 | 10 | 18.7 | 4378.9 | 580.8 | 196.6
| 4500 | 9.3 | 18.7 | 4447.9 | 591.9 | 200.4
| 4600 | 8.3 | 18.7 | 4546.7 | 606.4 | 205.3
| 4700 | 7.3 | 18.7 | 4645.8 | 619.3 | 209.6
| 4800 | 6.3 | 18.7 | 4745.1 | 630.5 | 213.4
| 4900 | 5.3 | 18.7 | 4844.6 | 640.1 | 216.7
| 5000 | 4.3 | 18.7 | 4944.2 | 648 | 219.3
| 5100 | 3.3 | 18.7 | 5044 | 654.3 | 221.5
| 5200 | 2.3 | 18.7 | 5143.9 | 658.9 | 223
| 5300 | 1.3 | 18.7 | 5243.8 | 661.9 | 224
| 5400 | 0.3 | 18.7 | 5343.8 | 663.2 | 224.5
| 5430 | 0 | 0 | 5373.8 | 663.3 | 224.5
| 5500 | 0 | 0 | 5443.8 | 663.3 | 224.5
| 5600 | 0 | 0 | 5543.8 | 663.3 | 224.5
| 5700 | 0 | 0 | 5643.8 | 663.3 | 224.5
| 5800 | 0 | 0 | 5743.8 | 663.3 | 224.5
| 5900 | 0 | 0 | 5843.8 | 663.3 | 224.5
| 6000 | 0 | 0 | 5943.8 | 663.3 | 224.5
| 6100 | 0 | 0 | 6043.8 | 663.3 | 224.5
| 6200 | 0 | 0 | 6143.8 | 663.3 | 224.5
| 6300 | 0 | 0 | 6243.8 | 663.3 | 224.5
| 6400 | 0 | 0 | 6343.8 | 663.3 | 224.5
| 6459 | 0 | 0 | 6402.8 | 663.3 | 224.5
| 6500 | 3.28 | 270 | 6443.8 | 663.3 | 223.3
| 6550 | 7.28 | 270 | 6493.6 | 663.3 | 218.7
| 6600 | 11.28 | 270 | 6542.9 | 663.3 | 210.7
| 6650 | 15.28 | 270 | 6591.6 | 663.3 | 199.2
| 6700 | 19.28 | 270 | 6639.3 | 663.3 | 184.3
| 6750 | 23.28 | 270 | 6685.9 | 663.3 | 166.2
| 6800 | 27.28 | 270 | 6731.1 | 663.3 | 144.8
| 6850 | 31.28 | 270 | 6774.7 | 663.3 | 120.4
| 6900 | 35.28 | 270 | 6816.5 | 663.3 | 93
| 6950 | 39.28 | 270 | 6856.3 | 663.3 | 62.7
| 7000 | 43.28 | 270 | 6893.8 | 663.3 | 29.7
| 7050 | 47.28 | 270 | 6929 | 663.3 | -5.8
| 7100 | 51.28 | 270 | 6961.6 | 663.3 | -43.7
| 7150 | 55.28 | 270 | 6991.5 | 663.3 | -83.8
| 7200 | 59.28 | 270 | 7018.5 | 663.3 | -125.8
| 7250 | 63.28 | 270 | 7042.5 | 663.3 | -169.7
| 7300 | 67.28 | 270 | 7063.4 | 663.3 | -215.1
| 7350 | 71.28 | 270 | 7081.1 | 663.3 | -261.9
| 7400 | 75.28 | 270 | 7095.5 | 663.3 | -309.7
| 7450 | 79.28 | 270 | 7106.5 | 663.3 | -358.5
| 7500 | 83.28 | 270 | 7114.1 | 663.3 | -407.9
| 7550 | 87.28 | 270 | 7118.2 | 663.3 | -457.7
| 7584 | 90 | 270 | 7119 | 663.3 | -491.7
| 7600 | 90 | 270 | 7119 | 663.3 | -507.7
| 7700 | 90 | 270 | 7119 | 663.3 | -607.7
| 7800 | 90 | 270 | 7119 | 663.3 | -707.7
| 7900 | 90 | 270 | 7119 | 663.3 | -807.7
| 8000 | 90 | 270 | 7119 | 663.3 | -907.7
| 8100 | 90 | 270 | 7119 | 663.3 | -1007.7
| 8200 | 90 | 270 | 7119 | 663.3 | -1107.7
| 8300 | 90 | 270 | 7119 | 663.3 | -1207.7
| 8400 | 90 | 270 | 7119 | 663.3 | -1307.7
| 8500 | 90 | 270 | 7119 | 663.3 | -1407.7
| 8600 | 90 | 270 | 7119 | 663.3 | -1507.7
| 8700 | 90 | 270 | 7119 | 663.3 | -1607.7
| 8800 | 90 | 270 | 7119 | 663.3 | -1707.7
| 8900 | 90 | 270 | 7119 | 663.3 | -1807.7
| 9000 | 90 | 270 | 7119 | 663.3 | -1907.7
| 9100 | 90 | 270 | 7119 | 663.4 | -2007.7
| 9200 | 90 | 270 | 7119 | 663.4 | -2107.7
| 9300 | 90 | 270 | 7119 | 663.4 | -2207.7
| 9400 | 90 | 270 | 7119 | 663.4 | -2307.7
| 9500 | 90 | 270 | 7119 | 663.4 | -2407.7
| 9600 | 90 | 270 | 7119 | 663.4 | -2507.7
| 9700 | 90 | 270 | 7119 | 663.4 | -2607.7
| 9800 | 90 | 270 | 7119 | 663.4 | -2707.7
| 9900 | 90 | 270 | 7119 | 663.4 | -2807.7
| 10000 | 90 | 270 | 7119 | 663.4 | -2907.7
| 10100 | 90 | 270 | 7119 | 663.4 | -3007.7
| 10200 | 90 | 270 | 7119 | 663.4 | -3107.7
| 10300 | 90 | 270 | 7119 | 663.4 | -3207.7
| 10400 | 90 | 270 | 7119 | 663.4 | -3307.7
| 10500 | 90 | 270 | 7119 | 663.4 | -3407.7
| 10600 | 90 | 270 | 7119 | 663.4 | -3507.7
| 10700 | 90 | 270 | 7119 | 663.4 | -3607.7
| 10800 | 90 | 270 | 7119 | 663.4 | -3707.7
| 10900 | 90 | 270 | 7119 | 663.4 | -3807.7
| 11000 | 90 | 270 | 7119 | 663.4 | -3907.7
| 11100 | 90 | 270 | 7119 | 663.4 | -4007.7
| 11200 | 90 | 270 | 7119 | 663.4 | -4107.7
| 11300 | 90 | 270 | 7119 | 663.4 | -4207.7
| 11400 | 90 | 270 | 7119 | 663.4 | -4307.7
| 11500 | 90 | 270 | 7119 | 663.4 | -4407.7
| 11600 | 90 | 270 | 7119 | 663.4 | -4507.7
| 11677.7 | 90 | 270 | 7119 | 663.4 | -4585.4
| 11678.4 | 90 | 270 | 7119 | 663.4 | -4586.1

## Lookup (hidden)
North Reference | RetunValue | Grid Type | ReturnValue | Deviation Indicator | ReturnValue
| 2 |  | 0 |  | 4
True |  | SPCS-Colorado Central-NAD27 |  | Directional
Grid |  | SPCS-Colorado Central-NAD83 |  | High Angle
|  | SPCS-Colorado North-NAD27 |  | Horizontal
SPCS-Colorado North-NAD83
SPCS-Colorado South-NAD27
SPCS-Colorado South-NAD83
UTM-Zone 12 NAD27
UTM-Zone 12 NAD83
UTM-Zone 13 NAD27
UTM-Zone 13 NAD83