## Data
Header Information | measured depth (ft) | inclination (°) | azimuth (°) | true vertical depth (ft) | northing +N/-S (ft) | easting +E/-W (ft)
Operator Name | 100 | 0 | 0 | 100 | 0 | 0
Encana Oil & Gas | 200 | 0 | 0 | 200 | 0 | 0
Operator Number | 300 | 0 | 0 | 300 | 0 | 0
100185 | 400 | 0 | 0 | 400 | 0 | 0
Well Name and Number | 500 | 1 | 160 | 500 | -0.8 | 0.3
Peppler Farms 1G-4H | 600 | 2 | 160 | 600 | -3.3 | 1.2
API Number (if available) | 700 | 3 | 160 | 699.9 | -7.4 | 2.7
| 800 | 4 | 160 | 799.7 | -13.1 | 4.8
Location: QQ SEC TWP RGE | 900 | 5 | 160 | 899.4 | -20.5 | 7.5
S4-T3N-R68W | 1000 | 6 | 160 | 998.9 | -29.5 | 10.7
Citing Type: Planned or Actual | 1100 | 7 | 160 | 1098.3 | -40.1 | 14.6
Planned | 1200 | 8 | 160 | 1197.4 | -52.4 | 19.1
Deviation Indicator | 1300 | 9 | 160 | 1296.3 | -66.3 | 24.1
Horizontal | 1400 | 10 | 160 | 1394.9 | -81.8 | 29.8
North Reference | 1500 | 10 | 160 | 1493.4 | -98.1 | 35.7
True | 1600 | 10 | 160 | 1591.9 | -114.4 | 41.6
Grid Type | 1700 | 10 | 160 | 1690.4 | -130.7 | 47.6
#VALUE! | 1800 | 10 | 160 | 1788.9 | -147.1 | 53.5
| 1900 | 10 | 160 | 1887.3 | -163.4 | 59.5
| 2000 | 10 | 160 | 1985.8 | -179.7 | 65.4
| 2100 | 10 | 160 | 2084.3 | -196 | 71.3
| 2200 | 10 | 160 | 2182.8 | -212.3 | 77.3
| 2300 | 10 | 160 | 2281.3 | -228.7 | 83.2
| 2400 | 10 | 160 | 2379.7 | -245 | 89.2
| 2500 | 10 | 160 | 2478.2 | -261.3 | 95.1
| 2600 | 10 | 160 | 2576.7 | -277.6 | 101
| 2700 | 10 | 160 | 2675.2 | -293.9 | 107
| 2800 | 10 | 160 | 2773.7 | -310.2 | 112.9
| 2900 | 10 | 160 | 2872.1 | -326.6 | 118.9
| 3000 | 10 | 160 | 2970.6 | -342.9 | 124.8
| 3100 | 10 | 160 | 3069.1 | -359.2 | 130.7
| 3200 | 10 | 160 | 3167.6 | -375.5 | 136.7
| 3300 | 10 | 160 | 3266.1 | -391.8 | 142.6
| 3400 | 10 | 160 | 3364.5 | -408.1 | 148.6
| 3500 | 10 | 160 | 3463 | -424.5 | 154.5
| 3600 | 10 | 160 | 3561.5 | -440.8 | 160.4
| 3700 | 10 | 160 | 3660 | -457.1 | 166.4
| 3800 | 10 | 160 | 3758.5 | -473.4 | 172.3
| 3900 | 10 | 160 | 3857 | -489.7 | 178.2
| 4000 | 10 | 160 | 3955.4 | -506.1 | 184.2
| 4100 | 10 | 160 | 4053.9 | -522.4 | 190.1
| 4210 | 10 | 160 | 4162.2 | -540.3 | 196.7
| 4300 | 9.1 | 160 | 4251 | -554.4 | 201.8
| 4400 | 8.1 | 160 | 4349.9 | -568.4 | 206.9
| 4500 | 7.1 | 160 | 4449 | -580.8 | 211.4
| 4600 | 6.1 | 160 | 4548.3 | -591.6 | 215.3
| 4700 | 5.1 | 160 | 4647.8 | -600.8 | 218.7
| 4800 | 4.1 | 160 | 4747.5 | -608.3 | 221.4
| 4900 | 3.1 | 160 | 4847.3 | -614.2 | 223.6
| 5000 | 2.1 | 160 | 4947.2 | -618.5 | 225.1
| 5100 | 1.1 | 160 | 5047.2 | -621.1 | 226.1
| 5210 | 0 | 0 | 5157.2 | -622.1 | 226.4
| 5300 | 0 | 0 | 5247.2 | -622.1 | 226.4
| 5400 | 0 | 0 | 5347.2 | -622.1 | 226.4
| 5500 | 0 | 0 | 5447.2 | -622.1 | 226.4
| 5600 | 0 | 0 | 5547.2 | -622.1 | 226.4
| 5700 | 0 | 0 | 5647.2 | -622.1 | 226.4
| 5800 | 0 | 0 | 5747.2 | -622.1 | 226.4
| 5900 | 0 | 0 | 5847.2 | -622.1 | 226.4
| 6000 | 0 | 0 | 5947.2 | -622.1 | 226.4
| 6100 | 0 | 0 | 6047.2 | -622.1 | 226.4
| 6200 | 0 | 0 | 6147.2 | -622.1 | 226.4
| 6300 | 0 | 0 | 6247.2 | -622.1 | 226.4
| 6400 | 0 | 0 | 6347.2 | -622.1 | 226.4
| 6455.6 | 0 | 0 | 6402.8 | -622.1 | 226.4
| 6500 | 3.55 | 270 | 6447.1 | -622.1 | 225.1
| 6550 | 7.55 | 270 | 6496.9 | -622.1 | 220.2
| 6600 | 11.55 | 270 | 6546.2 | -622.1 | 211.9
| 6650 | 15.55 | 270 | 6594.8 | -622.1 | 200.2
| 6700 | 19.55 | 270 | 6642.5 | -622.1 | 185.1
| 6750 | 23.55 | 270 | 6689 | -622.1 | 166.8
| 6800 | 27.55 | 270 | 6734.1 | -622.1 | 145.2
| 6850 | 31.55 | 270 | 6777.5 | -622.1 | 120.6
| 6900 | 35.55 | 270 | 6819.2 | -622.1 | 92.9
| 6950 | 39.55 | 270 | 6858.8 | -622.1 | 62.5
| 7000 | 43.55 | 270 | 6896.2 | -622.1 | 29.3
| 7050 | 47.55 | 270 | 6931.3 | -622.1 | -6.4
| 7100 | 51.55 | 270 | 6963.7 | -622.1 | -44.4
| 7150 | 55.55 | 270 | 6993.4 | -622.1 | -84.6
| 7200 | 59.55 | 270 | 7020.2 | -622.1 | -126.8
| 7250 | 63.55 | 270 | 7044 | -622.1 | -170.8
| 7300 | 67.55 | 270 | 7064.7 | -622.2 | -216.3
| 7350 | 71.55 | 270 | 7082.2 | -622.2 | -263.1
| 7400 | 75.55 | 270 | 7096.3 | -622.2 | -311
| 7450 | 79.55 | 270 | 7107.1 | -622.2 | -359.9
| 7500 | 83.55 | 270 | 7114.5 | -622.2 | -409.3
| 7550 | 87.55 | 270 | 7118.3 | -622.2 | -459.1
| 7580.6 | 90 | 270 | 7119 | -622.2 | -489.8
| 7600 | 90 | 270 | 7119 | -622.2 | -509.1
| 7700 | 90 | 270 | 7119 | -622.2 | -609.1
| 7800 | 90 | 270 | 7119 | -622.2 | -709.1
| 7900 | 90 | 270 | 7119 | -622.2 | -809.1
| 8000 | 90 | 270 | 7119 | -622.2 | -909.1
| 8100 | 90 | 270 | 7119 | -622.2 | -1009.1
| 8200 | 90 | 270 | 7119 | -622.2 | -1109.1
| 8300 | 90 | 270 | 7119 | -622.2 | -1209.1
| 8400 | 90 | 270 | 7119 | -622.2 | -1309.1
| 8500 | 90 | 270 | 7119 | -622.2 | -1409.1
| 8600 | 90 | 270 | 7119 | -622.3 | -1509.1
| 8700 | 90 | 270 | 7119 | -622.3 | -1609.1
| 8800 | 90 | 270 | 7119 | -622.3 | -1709.1
| 8900 | 90 | 270 | 7119 | -622.3 | -1809.1
| 9000 | 90 | 270 | 7119 | -622.3 | -1909.1
| 9100 | 90 | 270 | 7119 | -622.3 | -2009.1
| 9200 | 90 | 270 | 7119 | -622.3 | -2109.1
| 9300 | 90 | 270 | 7119 | -622.3 | -2209.1
| 9400 | 90 | 270 | 7119 | -622.3 | -2309.1
| 9500 | 90 | 270 | 7119 | -622.3 | -2409.1
| 9600 | 90 | 270 | 7119 | -622.3 | -2509.1
| 9700 | 90 | 270 | 7119 | -622.3 | -2609.1
| 9800 | 90 | 270 | 7119 | -622.3 | -2709.1
| 9900 | 90 | 270 | 7119 | -622.4 | -2809.1
| 10000 | 90 | 270 | 7119 | -622.4 | -2909.1
| 10100 | 90 | 270 | 7119 | -622.4 | -3009.1
| 10200 | 90 | 270 | 7119 | -622.4 | -3109.1
| 10300 | 90 | 270 | 7119 | -622.4 | -3209.1
| 10400 | 90 | 270 | 7119 | -622.4 | -3309.1
| 10500 | 90 | 270 | 7119 | -622.4 | -3409.1
| 10600 | 90 | 270 | 7119 | -622.4 | -3509.1
| 10700 | 90 | 270 | 7119 | -622.4 | -3609.1
| 10800 | 90 | 270 | 7119 | -622.4 | -3709.1
| 10900 | 90 | 270 | 7119 | -622.4 | -3809.1
| 11000 | 90 | 270 | 7119 | -622.4 | -3909.1
| 11100 | 90 | 270 | 7119 | -622.5 | -4009.1
| 11200 | 90 | 270 | 7119 | -622.5 | -4109.1
| 11300 | 90 | 270 | 7119 | -622.5 | -4209.1
| 11400 | 90 | 270 | 7119 | -622.5 | -4309.1
| 11500 | 90 | 270 | 7119 | -622.5 | -4409.1
| 11600 | 90 | 270 | 7119 | -622.5 | -4509.1
| 11679.3 | 90 | 270 | 7119 | -622.5 | -4588.4

## Lookup (hidden)
North Reference | RetunValue | Grid Type | ReturnValue | Deviation Indicator | ReturnValue
| 2 |  | 0 |  | 4
True |  | SPCS-Colorado Central-NAD27 |  | Directional
Grid |  | SPCS-Colorado Central-NAD83 |  | High Angle
|  | SPCS-Colorado North-NAD27 |  | Horizontal
SPCS-Colorado North-NAD83
SPCS-Colorado South-NAD27
SPCS-Colorado South-NAD83
UTM-Zone 12 NAD27
UTM-Zone 12 NAD83
UTM-Zone 13 NAD27
UTM-Zone 13 NAD83