## Data
Header Information | measured depth (ft) | inclination (°) | azimuth (°) | true vertical depth (ft) | northing +N/-S (ft) | easting +E/-W (ft)
Operator Name | 100 | 0 | 0 | 100 | 0 | 0
Encana Oil & Gas | 200 | 0 | 0 | 200 | 0 | 0
Operator Number | 300 | 1 | 163.9 | 300 | -0.8 | 0.2
100185 | 400 | 2 | 163.9 | 400 | -3.4 | 1
Well Name and Number | 500 | 3 | 163.9 | 499.9 | -7.5 | 2.2
Peppler Farms 1H-4H | 600 | 4 | 163.9 | 599.7 | -13.4 | 3.9
API Number (if available) | 700 | 5 | 163.9 | 699.4 | -20.9 | 6
| 800 | 6 | 163.9 | 798.9 | -30.2 | 8.7
Location: QQ SEC TWP RGE | 900 | 7 | 163.9 | 898.3 | -41 | 11.8
S4-T3N-R68W | 1000 | 8 | 163.9 | 997.4 | -53.6 | 15.5
Citing Type: Planned or Actual | 1100 | 9 | 163.9 | 1096.3 | -67.8 | 19.6
Planned | 1200 | 10 | 163.9 | 1194.9 | -83.6 | 24.1
Deviation Indicator | 1300 | 11 | 163.9 | 1293.3 | -101.1 | 29.2
Horizontal | 1400 | 11 | 163.9 | 1391.4 | -119.5 | 34.5
North Reference | 1500 | 11 | 163.9 | 1489.6 | -137.8 | 39.8
True | 1600 | 11 | 163.9 | 1587.7 | -156.1 | 45.1
Grid Type | 1700 | 11 | 163.9 | 1685.9 | -174.5 | 50.4
#VALUE! | 1800 | 11 | 163.9 | 1784.1 | -192.8 | 55.6
| 1900 | 11 | 163.9 | 1882.2 | -211.1 | 60.9
| 2000 | 11 | 163.9 | 1980.4 | -229.5 | 66.2
| 2100 | 11 | 163.9 | 2078.6 | -247.8 | 71.5
| 2200 | 11 | 163.9 | 2176.7 | -266.1 | 76.8
| 2300 | 11 | 163.9 | 2274.9 | -284.5 | 82.1
| 2400 | 11 | 163.9 | 2373 | -302.8 | 87.4
| 2500 | 11 | 163.9 | 2471.2 | -321.1 | 92.7
| 2600 | 11 | 163.9 | 2569.4 | -339.5 | 98
| 2700 | 11 | 163.9 | 2667.5 | -357.8 | 103.3
| 2800 | 11 | 163.9 | 2765.7 | -376.1 | 108.6
| 2900 | 11 | 163.9 | 2863.9 | -394.5 | 113.9
| 3000 | 11 | 163.9 | 2962 | -412.8 | 119.1
| 3100 | 11 | 163.9 | 3060.2 | -431.1 | 124.4
| 3200 | 11 | 163.9 | 3158.3 | -449.5 | 129.7
| 3300 | 11 | 163.9 | 3256.5 | -467.8 | 135
| 3400 | 11 | 163.9 | 3354.7 | -486.1 | 140.3
| 3500 | 11 | 163.9 | 3452.8 | -504.5 | 145.6
| 3600 | 11 | 163.9 | 3551 | -522.8 | 150.9
| 3700 | 11 | 163.9 | 3649.2 | -541.1 | 156.2
| 3800 | 11 | 163.9 | 3747.3 | -559.5 | 161.5
| 3900 | 11 | 163.9 | 3845.5 | -577.8 | 166.8
| 4000 | 11 | 163.9 | 3943.6 | -596.1 | 172.1
| 4100 | 11 | 163.9 | 4041.8 | -614.5 | 177.4
| 4200 | 11 | 163.9 | 4140 | -632.8 | 182.6
| 4300 | 11 | 163.9 | 4238.1 | -651.1 | 187.9
| 4400 | 11 | 163.9 | 4336.3 | -669.4 | 193.2
| 4500 | 11 | 163.9 | 4434.5 | -687.8 | 198.5
| 4600 | 10 | 163.9 | 4532.8 | -705.3 | 203.6
| 4700 | 9 | 163.9 | 4631.4 | -721.1 | 208.1
| 4800 | 8 | 163.9 | 4730.3 | -735.3 | 212.2
| 4900 | 7 | 163.9 | 4829.5 | -747.9 | 215.9
| 5000 | 6 | 163.9 | 4928.8 | -758.8 | 219
| 5100 | 5 | 163.9 | 5028.4 | -768 | 221.7
| 5200 | 4 | 163.9 | 5128 | -775.5 | 223.8
| 5300 | 3 | 163.9 | 5227.9 | -781.4 | 225.5
| 5400 | 2 | 163.9 | 5327.8 | -785.6 | 226.7
| 5500 | 1 | 163.9 | 5427.7 | -788.1 | 227.5
| 5600 | 0 | 0 | 5527.7 | -788.9 | 227.7
| 5700 | 0 | 0 | 5627.7 | -788.9 | 227.7
| 5800 | 0 | 0 | 5727.7 | -788.9 | 227.7
| 5900 | 0 | 0 | 5827.7 | -788.9 | 227.7
| 6000 | 0 | 0 | 5927.7 | -788.9 | 227.7
| 6100 | 0 | 0 | 6027.7 | -788.9 | 227.7
| 6200 | 0 | 0 | 6127.7 | -788.9 | 227.7
| 6300 | 0 | 0 | 6227.7 | -788.9 | 227.7
| 6400 | 0 | 0 | 6327.7 | -788.9 | 227.7
| 6500 | 0 | 0 | 6427.7 | -788.9 | 227.7
| 6600 | 0 | 0 | 6527.7 | -788.9 | 227.7
| 6700 | 0 | 0 | 6627.7 | -788.9 | 227.7
| 6754.1 | 0 | 0 | 6681.8 | -788.9 | 227.7
| 6800 | 3.67 | 270 | 6727.7 | -788.9 | 226.2
| 6850 | 7.67 | 270 | 6777.4 | -788.9 | 221.3
| 6900 | 11.67 | 270 | 6826.7 | -788.9 | 212.9
| 6950 | 15.67 | 270 | 6875.3 | -788.9 | 201.1
| 7000 | 19.67 | 270 | 6922.9 | -788.9 | 185.9
| 7050 | 23.67 | 270 | 6969.4 | -788.9 | 167.4
| 7100 | 27.67 | 270 | 7014.4 | -788.9 | 145.8
| 7150 | 31.67 | 270 | 7057.9 | -788.9 | 121
| 7200 | 35.67 | 270 | 7099.5 | -788.9 | 93.3
| 7250 | 39.67 | 270 | 7139 | -788.9 | 62.8
| 7300 | 43.67 | 270 | 7176.4 | -788.9 | 29.5
| 7350 | 47.67 | 270 | 7211.3 | -788.9 | -6.2
| 7400 | 51.67 | 270 | 7243.6 | -788.9 | -44.3
| 7450 | 55.67 | 270 | 7273.3 | -788.9 | -84.6
| 7500 | 59.67 | 270 | 7300 | -788.9 | -126.9
| 7550 | 63.67 | 270 | 7323.7 | -788.9 | -170.9
| 7600 | 67.67 | 270 | 7344.3 | -788.9 | -216.4
| 7650 | 71.67 | 270 | 7361.7 | -788.9 | -263.3
| 7700 | 75.67 | 270 | 7375.7 | -788.9 | -311.3
| 7750 | 79.67 | 270 | 7386.4 | -788.9 | -360.1
| 7800 | 83.67 | 270 | 7393.6 | -788.9 | -409.6
| 7850 | 87.67 | 270 | 7397.4 | -788.9 | -459.4
| 7879.1 | 90 | 270 | 7398 | -788.9 | -488.5
| 7900 | 90 | 270 | 7398 | -788.9 | -509.4
| 8000 | 90 | 270 | 7398 | -788.9 | -609.4
| 8100 | 90 | 270 | 7398 | -788.9 | -709.4
| 8200 | 90 | 270 | 7398 | -788.9 | -809.4
| 8300 | 90 | 270 | 7398 | -788.9 | -909.4
| 8400 | 90 | 270 | 7398 | -788.9 | -1009.4
| 8479.1 | 90 | 270 | 7398 | -788.9 | -1088.5
| 8500 | 90 | 269.79 | 7398 | -789 | -1109.4
| 8600 | 90 | 268.79 | 7398 | -790.2 | -1209.4
| 8690 | 90 | 267.89 | 7398 | -792.8 | -1299.3
| 8700 | 90 | 267.89 | 7398 | -793.2 | -1309.3
| 8800 | 90 | 267.89 | 7398 | -796.9 | -1409.3
| 8900 | 90 | 267.89 | 7398 | -800.5 | -1509.2
| 9000 | 90 | 267.89 | 7398 | -804.2 | -1609.1
| 9100 | 90 | 267.89 | 7398 | -807.9 | -1709.1
| 9200 | 90 | 267.89 | 7398 | -811.6 | -1809
| 9300 | 90 | 267.89 | 7398 | -815.3 | -1908.9
| 9400 | 90 | 267.89 | 7398 | -818.9 | -2008.9
| 9500 | 90 | 267.89 | 7398 | -822.6 | -2108.8
| 9600 | 90 | 267.89 | 7398 | -826.3 | -2208.7
| 9700 | 90 | 267.89 | 7398 | -830 | -2308.7
| 9800 | 90 | 267.89 | 7398 | -833.7 | -2408.6
| 9900 | 90 | 267.89 | 7398 | -837.3 | -2508.5
| 10000 | 90 | 267.89 | 7398 | -841 | -2608.5
| 10100 | 90 | 267.89 | 7398 | -844.7 | -2708.4
| 10200 | 90 | 267.89 | 7398 | -848.4 | -2808.3
| 10300 | 90 | 267.89 | 7398 | -852.1 | -2908.3
| 10400 | 90 | 267.89 | 7398 | -855.7 | -3008.2
| 10500 | 90 | 267.89 | 7398 | -859.4 | -3108.1
| 10600 | 90 | 267.89 | 7398 | -863.1 | -3208.1
| 10700 | 90 | 267.89 | 7398 | -866.8 | -3308
| 10800 | 90 | 267.89 | 7398 | -870.5 | -3407.9
| 10900 | 90 | 267.89 | 7398 | -874.1 | -3507.9
| 11000 | 90 | 267.89 | 7398 | -877.8 | -3607.8
| 11100 | 90 | 267.89 | 7398 | -881.5 | -3707.7
| 11200 | 90 | 267.89 | 7398 | -885.2 | -3807.7
| 11300 | 90 | 267.89 | 7398 | -888.9 | -3907.6
| 11400 | 90 | 267.89 | 7398 | -892.5 | -4007.5
| 11500 | 90 | 267.89 | 7398 | -896.2 | -4107.5
| 11600 | 90 | 267.89 | 7398 | -899.9 | -4207.4
| 11700 | 90 | 267.89 | 7398 | -903.6 | -4307.3
| 11800 | 90 | 267.89 | 7398 | -907.3 | -4407.2
| 11900 | 90 | 267.89 | 7398 | -910.9 | -4507.2
| 11981.4 | 90 | 267.89 | 7398 | -913.9 | -4588.5

## Lookup (hidden)
North Reference | RetunValue | Grid Type | ReturnValue | Deviation Indicator | ReturnValue
| 2 |  | 0 |  | 4
True |  | SPCS-Colorado Central-NAD27 |  | Directional
Grid |  | SPCS-Colorado Central-NAD83 |  | High Angle
|  | SPCS-Colorado North-NAD27 |  | Horizontal
SPCS-Colorado North-NAD83
SPCS-Colorado South-NAD27
SPCS-Colorado South-NAD83
UTM-Zone 12 NAD27
UTM-Zone 12 NAD83
UTM-Zone 13 NAD27
UTM-Zone 13 NAD83