## Data
Header Information | measured depth (ft) | inclination (°) | azimuth (°) | true vertical depth (ft) | northing +N/-S (ft) | easting +E/-W (ft)
Operator Name | 0 | 0 | 0 | 0 | 0 | 0
Encana | 173 | 0.3 | 346.8 | 173 | 0.44 | -0.1
Operator Number | 203 | 0.8 | 347.3 | 203 | 0.72 | -0.17
100185 | 233 | 1.2 | 335.8 | 232.99 | 1.21 | -0.34
Well Name and Number | 262 | 1.5 | 340 | 261.99 | 1.85 | -0.6
DW 8609A-28 | 292 | 2.5 | 335.7 | 291.97 | 2.81 | -1
API Number (if available) | 322 | 2.9 | 335 | 321.93 | 4.1 | -1.59
05-045-20798 | 352 | 3.6 | 340 | 351.89 | 5.67 | -2.23
Location: QQ SEC TWP RGE | 383 | 4.7 | 330.7 | 382.8 | 7.69 | -3.19
SESE 28 4S 96W | 414 | 6.1 | 331.7 | 413.67 | 10.25 | -4.59
Citing Type: Planned or Actual | 444 | 6.4 | 335.3 | 443.49 | 13.17 | -6.04
Actual | 474 | 7.4 | 332.2 | 473.27 | 16.4 | -7.64
Deviation Indicator | 505 | 7.9 | 328.7 | 503.99 | 19.99 | -9.68
Directional | 553 | 9.3 | 322.8 | 551.45 | 25.89 | -13.74
North Reference | 599 | 11 | 323.3 | 596.73 | 32.37 | -18.61
True | 645 | 12.8 | 326.1 | 641.74 | 40.12 | -24.08
Grid Type | 691 | 14.2 | 329.1 | 686.47 | 49.19 | -29.82
#VALUE! | 736 | 15.6 | 332.1 | 729.96 | 59.28 | -35.48
| 782 | 17.1 | 333.8 | 774.1 | 70.81 | -41.36
| 828 | 18.2 | 334.4 | 817.93 | 83.36 | -47.45
| 874 | 18.7 | 339.2 | 861.57 | 96.73 | -53.18
| 965 | 21 | 344.5 | 947.16 | 126.09 | -62.72
| 1057 | 20.9 | 338.2 | 1033.09 | 157.21 | -73.22
| 1148 | 20.3 | 335 | 1118.28 | 186.59 | -85.92
| 1240 | 18.6 | 333.9 | 1205.02 | 214.24 | -99.12
| 1331 | 18.4 | 334.2 | 1291.32 | 240.2 | -111.75
| 1423 | 18.6 | 335.9 | 1378.57 | 266.66 | -124.06
| 1514 | 18.9 | 335.1 | 1464.74 | 293.28 | -136.19
| 1606 | 17.8 | 334.1 | 1552.06 | 319.45 | -148.61
| 1698 | 16.7 | 335.8 | 1639.92 | 344.15 | -160.17
| 1789 | 16.5 | 335.5 | 1727.13 | 367.84 | -170.89
| 1881 | 16.2 | 338.9 | 1815.41 | 391.7 | -180.93
| 1972 | 16.2 | 340 | 1902.79 | 415.47 | -189.84
| 2056 | 15.9 | 338.6 | 1983.52 | 437.2 | -198.05
| 2163 | 13.6 | 333.6 | 2087 | 462.12 | -208.99
| 2255 | 13.1 | 326.3 | 2176.52 | 480.48 | -219.58
| 2346 | 13.5 | 330.5 | 2265.08 | 498.3 | -230.54
| 2438 | 14 | 330.9 | 2354.44 | 517.37 | -241.24
| 2484 | 13.3 | 327.8 | 2399.14 | 526.71 | -246.76
| 2529 | 14.6 | 331.9 | 2442.81 | 536.1 | -252.19
| 2621 | 19.1 | 337.6 | 2530.85 | 560.26 | -263.4
| 2712 | 21.4 | 341.1 | 2616.22 | 589.73 | -274.45
| 2804 | 21.1 | 336.9 | 2701.97 | 620.85 | -286.38
| 2895 | 21 | 336.2 | 2786.9 | 650.83 | -299.39
| 2987 | 20.8 | 337.5 | 2872.85 | 681.01 | -312.3
| 3079 | 19 | 339.1 | 2959.35 | 710.09 | -323.89
| 3170 | 14.8 | 336.9 | 3046.4 | 734.63 | -333.74
| 3262 | 14.2 | 336.2 | 3135.47 | 755.77 | -342.9
| 3353 | 14.1 | 332.5 | 3223.71 | 775.81 | -352.53
| 3444 | 13.8 | 336.3 | 3312.03 | 795.58 | -362.01
| 3535 | 16.8 | 343.5 | 3399.8 | 818.14 | -370.11
| 3627 | 18.7 | 346.6 | 3487.42 | 845.23 | -377.3
| 3718 | 19.5 | 344.1 | 3573.41 | 874.03 | -384.84
| 3810 | 20 | 338.4 | 3660.01 | 903.43 | -394.84
| 3901 | 18.2 | 331.8 | 3746.01 | 930.43 | -407.29
| 3993 | 18.2 | 340.1 | 3833.42 | 956.61 | -418.97
| 4084 | 19.3 | 338.3 | 3919.59 | 983.94 | -429.37
| 4176 | 20.5 | 332.1 | 4006.1 | 1012.31 | -442.53
| 4267 | 18.5 | 335.5 | 4091.88 | 1039.53 | -455.98
| 4359 | 19.8 | 332.8 | 4178.79 | 1066.68 | -469.15
| 4450 | 20.2 | 331.5 | 4264.3 | 1094.19 | -483.69
| 4542 | 18 | 331.7 | 4351.23 | 1120.67 | -498.01
| 4633 | 18.8 | 333 | 4437.58 | 1146.12 | -511.34
| 4725 | 19.6 | 330.4 | 4524.47 | 1172.74 | -525.69
| 4817 | 20.4 | 335.7 | 4610.92 | 1200.78 | -539.91
| 4908 | 18.5 | 339.8 | 4696.73 | 1228.78 | -551.42
| 5000 | 19.7 | 332.4 | 4783.68 | 1256.23 | -563.65
| 5091 | 21.3 | 340.2 | 4868.93 | 1285.38 | -576.36
| 5183 | 19.2 | 338 | 4955.24 | 1315.13 | -587.69
| 5274 | 18.8 | 340.9 | 5041.28 | 1342.86 | -598.09
| 5366 | 20.1 | 335.7 | 5128.04 | 1371.28 | -609.45
| 5457 | 17.8 | 341.2 | 5214.11 | 1398.71 | -620.37
| 5549 | 18.2 | 340.3 | 5301.6 | 1425.54 | -629.74
| 5641 | 19 | 336.3 | 5388.8 | 1452.79 | -640.61
| 5732 | 18.4 | 328.9 | 5475.01 | 1478.65 | -653.98
| 5823 | 18.8 | 332.9 | 5561.26 | 1504 | -668.08
| 5915 | 18.8 | 331.5 | 5648.35 | 1530.23 | -681.91
| 6007 | 19.1 | 327.3 | 5735.37 | 1555.92 | -697.11
| 6098 | 17 | 328.5 | 5821.88 | 1579.79 | -712.11
| 6190 | 17.6 | 334.7 | 5909.72 | 1603.84 | -725.08
| 6281 | 19.7 | 333.2 | 5995.94 | 1629.97 | -737.88
| 6373 | 21.5 | 341.1 | 6082.07 | 1659.77 | -750.33
| 6465 | 20.7 | 342 | 6167.9 | 1691.18 | -760.82
| 6557 | 18.8 | 343.7 | 6254.49 | 1720.88 | -770
| 6648 | 17.4 | 342.3 | 6340.98 | 1747.92 | -778.26
| 6740 | 16.1 | 344.6 | 6429.08 | 1773.32 | -785.83
| 6832 | 15.2 | 342 | 6517.67 | 1797.09 | -792.94
| 6923 | 13.9 | 343.8 | 6605.75 | 1818.93 | -799.68
| 7015 | 11.9 | 331.5 | 6695.44 | 1837.89 | -807.29
| 7106 | 10.8 | 332 | 6784.66 | 1853.66 | -815.77
| 7198 | 7.7 | 333.9 | 6875.45 | 1866.81 | -822.53
| 7289 | 6.8 | 335 | 6965.72 | 1877.17 | -827.49
| 7381 | 5.8 | 331.9 | 7057.16 | 1886.2 | -831.98
| 7472 | 4.5 | 329.5 | 7147.79 | 1893.34 | -835.96
| 7564 | 3.7 | 319.8 | 7239.56 | 1898.71 | -839.7
| 7656 | 3.3 | 317 | 7331.39 | 1902.92 | -843.43
| 7747 | 3.2 | 309.7 | 7422.24 | 1906.46 | -847.17
| 7839 | 1.9 | 312.2 | 7514.15 | 1909.12 | -850.27
| 7930 | 0.1 | 211.7 | 7605.13 | 1910.07 | -851.43
| 8022 | 1.1 | 121.5 | 7697.13 | 1909.54 | -850.72
| 8113 | 1 | 136.9 | 7788.11 | 1908.5 | -849.43
| 8204 | 1.1 | 162.6 | 7879.1 | 1907.09 | -848.63
| 8297 | 1.3 | 203.1 | 7972.09 | 1905.27 | -848.78
| 8387 | 2 | 216.4 | 8062.06 | 1903.06 | -850.11
| 8479 | 1.1 | 255.9 | 8154.02 | 1901.55 | -851.92
| 8570 | 0.9 | 325.3 | 8245.01 | 1901.93 | -853.17
| 8662 | 2.2 | 11 | 8336.98 | 1904.26 | -853.25
| 8753 | 1.5 | 11.8 | 8427.93 | 1907.14 | -852.67
| 8845 | 1.1 | 4.5 | 8519.91 | 1909.2 | -852.35
| 8936 | 0.7 | 352.2 | 8610.9 | 1910.62 | -852.36
| 9028 | 0.4 | 309.2 | 8702.9 | 1911.38 | -852.69
| 9119 | 0.6 | 242.3 | 8793.89 | 1911.36 | -853.35
| 9211 | 1.2 | 108.5 | 8885.89 | 1910.83 | -852.87
| 9303 | 1.5 | 140.8 | 8977.86 | 1909.59 | -851.19
| 9390 | 1.6 | 158 | 9064.81 | 1907.58 | -850.02
| 9481 | 1.3 | 94.9 | 9155.79 | 1906.31 | -848.51
| 9573 | 1.2 | 110.5 | 9247.77 | 1905.89 | -846.57
| 9665 | 1 | 118 | 9339.75 | 1905.17 | -844.96
| 9756 | 0.7 | 314 | 9430.75 | 1905.19 | -844.66
| 9848 | 1 | 299.8 | 9522.74 | 1905.98 | -845.76
| 9939 | 1.1 | 277.1 | 9613.72 | 1906.48 | -847.32
| 10031 | 1.1 | 280.3 | 9705.7 | 1906.75 | -849.06
| 10122 | 1.4 | 268.8 | 9796.68 | 1906.88 | -851.03
| 10214 | 2 | 254.5 | 9888.64 | 1906.43 | -853.7
| 10305 | 1.1 | 292.5 | 9979.61 | 1906.34 | -856.04
| 10397 | 1.6 | 338.5 | 10071.59 | 1907.87 | -857.33
| 10489 | 1.5 | 303.7 | 10163.55 | 1909.73 | -858.8
| 10580 | 2.1 | 270.9 | 10254.51 | 1910.42 | -861.46
| 10672 | 1.6 | 248.6 | 10346.46 | 1909.98 | -864.34
| 10855 | 2.6 | 242.1 | 10529.34 | 1907.1 | -870.39
| 10946 | 3.1 | 245.4 | 10620.23 | 1905.11 | -874.45
| 11038 | 3.3 | 242.6 | 10712.08 | 1902.86 | -879.06
| 11129 | 3.2 | 235 | 10802.94 | 1900.2 | -883.47
| 11221 | 3.3 | 235.3 | 10894.79 | 1897.22 | -887.75
| 11281 | 3.3 | 233 | 10954.69 | 1895.19 | -890.54
| 11346 | 3.3 | 233 | 11019.58 | 1892.94 | -893.53

## Lookup (hidden)
North Reference | RetunValue | Grid Type | ReturnValue | Deviation Indicator | ReturnValue
| 2 |  | 0 |  | 2
True |  | SPCS-Colorado Central-NAD27 |  | Directional
Grid |  | SPCS-Colorado Central-NAD83 |  | High Angle
|  | SPCS-Colorado North-NAD27 |  | Horizontal
SPCS-Colorado North-NAD83
SPCS-Colorado South-NAD27
SPCS-Colorado South-NAD83
UTM-Zone 12 NAD27
UTM-Zone 12 NAD83
UTM-Zone 13 NAD27
UTM-Zone 13 NAD83