## Data
Header Information | measured depth (ft) | inclination (°) | azimuth (°) | true vertical depth (ft) | northing +N/-S (ft) | easting +E/-W (ft)
Operator Name | 6778 | 88.6 | 0.1 | 5672.03 | 1582.23 | -9.65
Whiting | 6800 | 88.27 | 0.672 | 5672.63 | 1604.22 | -9.5
Operator Number | 6840 | 87.671 | 1.712 | 5674.04 | 1644.19 | -8.67
96155 | 6878 | 87.102 | 2.701 | 5675.78 | 1682.12 | -7.21
Well Name and Number | 6880 | 87.132 | 2.753 | 5675.88 | 1684.12 | -7.11
Razor 25-2411H Sidetrack 1 Lateral | 6920 | 87.732 | 3.793 | 5677.67 | 1724.01 | -4.83
API Number (if available) | 6960 | 88.334 | 4.832 | 5679.04 | 1763.87 | -1.82
| 6978 | 88.604 | 5.3 | 5679.52 | 1781.8 | -0.23
Location: QQ SEC TWP RGE | 7000 | 88.986 | 4.761 | 5679.99 | 1803.71 | 1.7
Sec.25-T10N-R58W | 7040 | 89.68 | 3.782 | 5680.45 | 1843.59 | 4.67
Citing Type: Planned or Actual | 7080 | 90.375 | 2.804 | 5680.43 | 1883.52 | 6.97
Planned | 7120 | 91.069 | 1.825 | 5679.93 | 1923.49 | 8.59
Deviation Indicator | 7160 | 91.763 | 0.845 | 5678.94 | 1963.46 | 9.52
Horizontal | 7166.14 | 91.87 | 0.695 | 5678.75 | 1969.6 | 9.6
North Reference | 7200 | 91.87 | 0.695 | 5677.64 | 2003.44 | 10.01
True | 7240 | 91.87 | 0.695 | 5676.34 | 2043.42 | 10.5
Grid Type | 7280 | 91.87 | 0.695 | 5675.03 | 2083.39 | 10.98
#VALUE! | 7320 | 91.87 | 0.695 | 5673.73 | 2123.37 | 11.47
| 7360 | 91.87 | 0.695 | 5672.42 | 2163.34 | 11.95
| 7400 | 91.87 | 0.695 | 5671.12 | 2203.32 | 12.44
| 7440 | 91.87 | 0.695 | 5669.81 | 2243.29 | 12.92
| 7480 | 91.87 | 0.695 | 5668.51 | 2283.27 | 13.41
| 7520 | 91.87 | 0.695 | 5667.2 | 2323.25 | 13.89
| 7560 | 91.87 | 0.695 | 5665.9 | 2363.22 | 14.38
| 7600 | 91.87 | 0.695 | 5664.59 | 2403.2 | 14.86
| 7640 | 91.87 | 0.695 | 5663.29 | 2443.17 | 15.35
| 7680 | 91.87 | 0.695 | 5661.98 | 2483.15 | 15.83
| 7720 | 91.87 | 0.695 | 5660.68 | 2523.12 | 16.32
| 7760 | 91.87 | 0.695 | 5659.37 | 2563.1 | 16.8
| 7800 | 91.87 | 0.695 | 5658.07 | 2603.08 | 17.29
| 7840 | 91.87 | 0.695 | 5656.76 | 2643.05 | 17.77
| 7880 | 91.87 | 0.695 | 5655.46 | 2683.03 | 18.26
| 7920 | 91.87 | 0.695 | 5654.15 | 2723 | 18.74
| 7960 | 91.87 | 0.695 | 5652.85 | 2762.98 | 19.23
| 8000 | 91.87 | 0.695 | 5651.54 | 2802.96 | 19.71
| 8012.93 | 91.87 | 0.695 | 5651.12 | 2815.87 | 19.87
| 8040 | 91.157 | 0.305 | 5650.41 | 2842.94 | 20.1
| 8080 | 90.104 | 359.729 | 5649.96 | 2882.93 | 20.12
| 8096.94 | 89.658 | 359.486 | 5650 | 2899.87 | 20
| 8120 | 89.658 | 359.024 | 5650.14 | 2922.93 | 19.7
| 8160 | 89.658 | 358.224 | 5650.38 | 2962.92 | 18.74
| 8165.48 | 89.658 | 358.115 | 5650.41 | 2968.4 | 18.56
| 8200 | 89.658 | 358.115 | 5650.61 | 3002.9 | 17.43
| 8240 | 89.658 | 358.115 | 5650.85 | 3042.87 | 16.11
| 8280 | 89.658 | 358.115 | 5651.09 | 3082.85 | 14.8
| 8320 | 89.658 | 358.115 | 5651.33 | 3122.83 | 13.48
| 8360 | 89.658 | 358.115 | 5651.57 | 3162.81 | 12.17
| 8400 | 89.658 | 358.115 | 5651.81 | 3202.78 | 10.85
| 8440 | 89.658 | 358.115 | 5652.05 | 3242.76 | 9.53
| 8480 | 89.658 | 358.115 | 5652.28 | 3282.74 | 8.22
| 8520 | 89.658 | 358.115 | 5652.52 | 3322.72 | 6.9
| 8560 | 89.658 | 358.115 | 5652.76 | 3362.69 | 5.59
| 8600 | 89.658 | 358.115 | 5653 | 3402.67 | 4.27
| 8640 | 89.658 | 358.115 | 5653.24 | 3442.65 | 2.95
| 8680 | 89.658 | 358.115 | 5653.48 | 3482.63 | 1.64
| 8720 | 89.658 | 358.115 | 5653.72 | 3522.61 | 0.32
| 8760 | 89.658 | 358.115 | 5653.95 | 3562.58 | -0.99
| 8800 | 89.658 | 358.115 | 5654.19 | 3602.56 | -2.31
| 8840 | 89.658 | 358.115 | 5654.43 | 3642.54 | -3.62
| 8880 | 89.658 | 358.115 | 5654.67 | 3682.52 | -4.94
| 8920 | 89.658 | 358.115 | 5654.91 | 3722.49 | -6.26
| 8960 | 89.658 | 358.115 | 5655.15 | 3762.47 | -7.57
| 9000 | 89.658 | 358.115 | 5655.38 | 3802.45 | -8.89
| 9040 | 89.658 | 358.115 | 5655.62 | 3842.43 | -10.2
| 9080 | 89.658 | 358.115 | 5655.86 | 3882.4 | -11.52
| 9120 | 89.658 | 358.115 | 5656.1 | 3922.38 | -12.84
| 9160 | 89.658 | 358.115 | 5656.34 | 3962.36 | -14.15
| 9200 | 89.658 | 358.115 | 5656.58 | 4002.34 | -15.47
| 9240 | 89.658 | 358.115 | 5656.82 | 4042.31 | -16.78
| 9280 | 89.658 | 358.115 | 5657.05 | 4082.29 | -18.1
| 9320 | 89.658 | 358.115 | 5657.29 | 4122.27 | -19.41
| 9360 | 89.658 | 358.115 | 5657.53 | 4162.25 | -20.73
| 9400 | 89.658 | 358.115 | 5657.77 | 4202.23 | -22.05
| 9440 | 89.658 | 358.115 | 5658.01 | 4242.2 | -23.36
| 9480 | 89.658 | 358.115 | 5658.25 | 4282.18 | -24.68
| 9520 | 89.658 | 358.115 | 5658.49 | 4322.16 | -25.99
| 9560 | 89.658 | 358.115 | 5658.72 | 4362.14 | -27.31
| 9600 | 89.658 | 358.115 | 5658.96 | 4402.11 | -28.63
| 9640 | 89.658 | 358.115 | 5659.2 | 4442.09 | -29.94
| 9680 | 89.658 | 358.115 | 5659.44 | 4482.07 | -31.26
| 9720 | 89.658 | 358.115 | 5659.68 | 4522.05 | -32.57
| 9760 | 89.658 | 358.115 | 5659.92 | 4562.02 | -33.89
| 9800 | 89.658 | 358.115 | 5660.15 | 4602 | -35.21
| 9840 | 89.658 | 358.115 | 5660.39 | 4641.98 | -36.52
| 9880 | 89.658 | 358.115 | 5660.63 | 4681.96 | -37.84
| 9920 | 89.658 | 358.115 | 5660.87 | 4721.93 | -39.15
| 9960 | 89.658 | 358.115 | 5661.11 | 4761.91 | -40.47
| 10000 | 89.658 | 358.115 | 5661.35 | 4801.89 | -41.78
| 10040 | 89.658 | 358.115 | 5661.59 | 4841.87 | -43.1
| 10080 | 89.658 | 358.115 | 5661.82 | 4881.84 | -44.42
| 10109.48 | 89.658 | 358.115 | 5662 | 4911.31 | -45.39

## Lookup (hidden)
North Reference | RetunValue | Grid Type | ReturnValue | Deviation Indicator | ReturnValue
| 2 |  | 0 |  | 4
True |  | SPCS-Colorado Central-NAD27 |  | Directional
Grid |  | SPCS-Colorado Central-NAD83 |  | High Angle
|  | SPCS-Colorado North-NAD27 |  | Horizontal
SPCS-Colorado North-NAD83
SPCS-Colorado South-NAD27
SPCS-Colorado South-NAD83
UTM-Zone 12 NAD27
UTM-Zone 12 NAD83
UTM-Zone 13 NAD27
UTM-Zone 13 NAD83