## Data
Header Information | measured depth (ft) | inclination (°) | azimuth (°) | true vertical depth (ft) | northing +N/-S (ft) | easting +E/-W (ft)
Operator Name | 0 | 0 | 28.67 | 0 | 0 | 0
Kerr-McGee Oil & Gas Onshore LP | 13 | 0 | 28.67 | 13 | 0 | 0
Operator Number | 113 | 0.18 | 28.67 | 113 | 0.14 | 0.08
47120 | 213 | 0.33 | 87.24 | 213 | 0.29 | 0.44
Well Name and Number | 313 | 0.1 | 259.03 | 313 | 0.29 | 0.64
POWERS 4N-27HZ | 413 | 0.45 | 343.04 | 413 | 0.65 | 0.44
API Number (if available) | 513 | 0.23 | 58.27 | 513 | 1.13 | 0.5
512336363 | 613 | 0.26 | 267.4 | 613 | 1.22 | 0.44
Location: QQ SEC TWP RGE | 713 | 0.1 | 108.49 | 713 | 1.18 | 0.3
SWSW Sec. 27 2N-65W | 813 | 0.26 | 301.17 | 813 | 1.27 | 0.19
Citing Type: Planned or Actual | 913 | 0.26 | 133.36 | 912.99 | 1.24 | 0.16
ACTUAL | 1013 | 0.17 | 315.76 | 1012.99 | 1.19 | 0.22
Deviation Indicator | 1113 | 0.21 | 108.19 | 1112.99 | 1.24 | 0.29
Horizontal | 1213 | 0.12 | 333.75 | 1212.99 | 1.27 | 0.42
North Reference | 1313 | 0.26 | 103.45 | 1312.99 | 1.31 | 0.59
True | 1413 | 0.25 | 349.99 | 1412.99 | 1.48 | 0.77
Grid Type | 1513 | 0.16 | 166.95 | 1512.99 | 1.55 | 0.77
#VALUE! | 1613 | 0.23 | 55.78 | 1612.99 | 1.53 | 0.96
| 1713 | 0.12 | 297.08 | 1712.99 | 1.69 | 1.04
| 1773 | 0.25 | 191.5 | 1772.99 | 1.59 | 0.95
| 1879 | 0.3 | 32.9 | 1878.99 | 1.6 | 1.06
| 1973 | 1.5 | 152.2 | 1972.98 | 0.72 | 1.77
| 2068 | 2.5 | 141.5 | 2067.92 | -2.01 | 3.64
| 2162 | 4.3 | 151.3 | 2161.75 | -6.7 | 6.61
| 2257 | 5.4 | 162 | 2256.41 | -14.08 | 9.7
| 2354 | 7 | 164.5 | 2352.84 | -24.11 | 12.69
| 2449 | 8.9 | 159.8 | 2446.93 | -36.59 | 16.77
| 2544 | 10.5 | 159.9 | 2540.57 | -51.62 | 22.28
| 2638 | 11.5 | 158.9 | 2632.84 | -68.4 | 28.6
| 2734 | 11.9 | 160.2 | 2726.84 | -86.64 | 35.4
| 2828 | 12.9 | 156.9 | 2818.65 | -105.41 | 42.8
| 2923 | 13.1 | 160.6 | 2911.22 | -125.32 | 50.54
| 3017 | 12.8 | 159.5 | 3002.83 | -145.12 | 57.72
| 3113 | 12.5 | 160.5 | 3096.5 | -164.88 | 64.91
| 3207 | 12 | 157.7 | 3188.36 | -183.51 | 72.02
| 3303 | 12.1 | 156.7 | 3282.24 | -201.98 | 79.78
| 3398 | 12.5 | 157.4 | 3375.06 | -220.62 | 87.67
| 3493 | 11.9 | 154.3 | 3467.92 | -238.94 | 95.87
| 3588 | 11 | 155.7 | 3561.02 | -256.02 | 103.85
| 3682 | 11.3 | 160 | 3653.25 | -272.85 | 110.69
| 3776 | 11.5 | 162.2 | 3745.4 | -290.43 | 116.7
| 3872 | 11.8 | 164.3 | 3839.42 | -308.99 | 122.29
| 3966 | 9.9 | 163.5 | 3931.74 | -325.99 | 127.18
| 4060 | 11.1 | 163.2 | 4024.16 | -342.4 | 132.09
| 4156 | 12 | 162.4 | 4118.22 | -360.76 | 137.78
| 4251 | 11.3 | 163.2 | 4211.26 | -379.09 | 143.46
| 4345 | 10.5 | 160.5 | 4303.56 | -395.98 | 148.98
| 4441 | 9.1 | 158 | 4398.16 | -411.26 | 154.74
| 4537 | 8.7 | 158.1 | 4493 | -425.04 | 160.29
| 4633 | 6.8 | 154.4 | 4588.12 | -436.9 | 165.46
| 4728 | 5 | 148 | 4682.62 | -445.48 | 170.08
| 4822 | 3.6 | 144.9 | 4776.35 | -451.37 | 173.95
| 4913 | 2.2 | 129 | 4867.23 | -454.81 | 176.95
| 5008 | 1.3 | 124 | 4962.19 | -456.56 | 179.26
| 5102 | 1.5 | 137.4 | 5056.16 | -458.06 | 180.98
| 5198 | 0.7 | 136.9 | 5152.14 | -459.42 | 182.23
| 5294 | 0.7 | 125.7 | 5248.13 | -460.19 | 183.11
| 5483 | 0.5 | 109 | 5437.12 | -461.13 | 184.82
| 5673 | 0.6 | 35.3 | 5627.12 | -460.59 | 186.18
| 5864 | 0.9 | 41.6 | 5818.1 | -458.65 | 187.76
| 6055 | 1.5 | 71.6 | 6009.06 | -456.74 | 191.12
| 6150 | 1.1 | 87.1 | 6104.03 | -456.3 | 193.22
| 6244 | 1 | 121.7 | 6198.02 | -456.68 | 194.81
| 6340 | 0.5 | 342.4 | 6294.02 | -456.72 | 195.4
| 6413 | 0.4 | 342.3 | 6367.01 | -456.18 | 195.23
| 6481 | 1.5 | 326.8 | 6435 | -455.21 | 194.67
| 6529 | 5.6 | 349 | 6482.9 | -452.38 | 193.88
| 6576 | 9.6 | 349.3 | 6529.48 | -446.28 | 192.71
| 6623 | 13.1 | 351.7 | 6575.55 | -437.15 | 191.21
| 6670 | 16.4 | 355.8 | 6621 | -425.26 | 189.96
| 6718 | 20.7 | 358.2 | 6666.5 | -410.02 | 189.2
| 6765 | 24.9 | 358.5 | 6709.81 | -391.81 | 188.67
| 6813 | 30.1 | 358.8 | 6752.38 | -369.66 | 188.16
| 6860 | 35.4 | 359.1 | 6791.89 | -344.25 | 187.7
| 6908 | 40.1 | 359.7 | 6829.83 | -314.88 | 187.4
| 6955 | 44.7 | 357.5 | 6864.53 | -283.21 | 186.6
| 7003 | 49.2 | 358 | 6897.29 | -248.17 | 185.23
| 7050 | 52.9 | 359.2 | 6926.83 | -211.63 | 184.34
| 7098 | 55.8 | 1.2 | 6954.81 | -172.64 | 184.49
| 7145 | 61.4 | 0.9 | 6979.29 | -132.54 | 185.22
| 7193 | 69.4 | 0.3 | 6999.25 | -88.94 | 185.67
| 7240 | 75.5 | 0.1 | 7013.42 | -44.15 | 185.83
| 7287 | 79.8 | 359 | 7023.47 | 1.75 | 185.46
| 7334 | 82.6 | 357.3 | 7030.66 | 48.17 | 183.96
| 7379 | 87.6 | 356.4 | 7034.5 | 92.92 | 181.5
| 7425 | 88.367 | 355.424 | 7036.12 | 138.78 | 178.22
| 7445 | 88.7 | 355 | 7036.63 | 158.7 | 176.55
| 7508 | 89.7 | 356.3 | 7037.51 | 221.51 | 171.77
| 7604 | 88.9 | 357.4 | 7038.68 | 317.36 | 166.5
| 7700 | 89 | 358.3 | 7040.44 | 413.27 | 162.9
| 7794 | 88.8 | 359.7 | 7042.25 | 507.24 | 161.26
| 7889 | 89 | 357.8 | 7044.07 | 602.19 | 159.19
| 7984 | 90.1 | 356 | 7044.82 | 697.05 | 154.05
| 8175 | 89.9 | 4.4 | 7044.82 | 887.87 | 154.71
| 8270 | 90.8 | 2.7 | 7044.24 | 982.68 | 160.6
| 8461 | 91.2 | 1.6 | 7040.9 | 1173.52 | 167.76
| 8650 | 89.8 | 1.1 | 7039.25 | 1362.45 | 172.21
| 8746 | 89.3 | 359.1 | 7040.01 | 1458.44 | 172.38
| 8935 | 88.5 | 358.6 | 7043.64 | 1647.37 | 168.59
| 9125 | 89 | 1.9 | 7047.78 | 1837.3 | 169.42
| 9316 | 89.8 | 359.6 | 7049.78 | 2028.25 | 171.92
| 9411 | 90.9 | 358.4 | 7049.2 | 2123.24 | 170.26
| 9602 | 91.8 | 358.4 | 7044.7 | 2314.11 | 164.93
| 9696 | 90.6 | 357.6 | 7042.73 | 2408.03 | 161.65
| 9791 | 90.2 | 357.5 | 7042.07 | 2502.94 | 157.59
| 9886 | 90.2 | 357.9 | 7041.74 | 2597.86 | 153.77
| 9980 | 89.5 | 359.9 | 7041.98 | 2691.84 | 151.97
| 10170 | 90.1 | 358.8 | 7042.65 | 2881.82 | 149.81
| 10265 | 88.6 | 358.2 | 7043.73 | 2976.78 | 147.33
| 10360 | 88.7 | 358.4 | 7045.96 | 3071.71 | 144.51
| 10456 | 89.1 | 358.8 | 7047.81 | 3167.66 | 142.17
| 10552 | 88.8 | 358.3 | 7049.57 | 3263.61 | 139.74
| 10648 | 89.1 | 358.5 | 7051.33 | 3359.56 | 137.06
| 10837 | 89.3 | 358.9 | 7053.96 | 3548.49 | 132.77
| 11026 | 89.5 | 358.8 | 7055.94 | 3737.44 | 128.98
| 11216 | 90.1 | 0 | 7056.61 | 3927.43 | 126.99
| 11406 | 89.3 | 0.3 | 7057.6 | 4117.42 | 127.48
| 11492 | 88.9 | 359 | 7058.95 | 4203.41 | 126.96
| 11560 | 88.9 | 359 | 7060.26 | 4271.39 | 125.77

## Lookup (hidden)
North Reference | RetunValue | Grid Type | ReturnValue | Deviation Indicator | ReturnValue
| 2 |  | 0 |  | 4
True |  | SPCS-Colorado Central-NAD27 |  | Directional
Grid |  | SPCS-Colorado Central-NAD83 |  | High Angle
|  | SPCS-Colorado North-NAD27 |  | Horizontal
SPCS-Colorado North-NAD83
SPCS-Colorado South-NAD27
SPCS-Colorado South-NAD83
UTM-Zone 12 NAD27
UTM-Zone 12 NAD83
UTM-Zone 13 NAD27
UTM-Zone 13 NAD83