## Data
Header Information | measured depth (ft) | inclination (°) | azimuth (°) | true vertical depth (ft) | northing +N/-S (ft) | easting +E/-W (ft)
Operator Name | 0 | 0 | 0 | 0 | 0 | 0
Encana | 82 | 0 | 0 | 82 | 0 | 0
Operator Number | 112 | 0 | 0 | 112 | 0 | 0
100185 | 143 | 0 | 0 | 143 | 0 | 0
Well Name and Number | 173 | 0 | 0 | 173 | 0 | 0
DW 8609C-28 | 203 | 1.7 | 309.6 | 203 | 0.28 | -0.34
API Number (if available) | 233 | 2.9 | 299.3 | 232.97 | 0.94 | -1.35
05-045-20802 | 262 | 3.6 | 294.9 | 261.92 | 1.68 | -2.81
Location: QQ SEC TWP RGE | 292 | 3.7 | 316.1 | 291.86 | 2.78 | -4.34
SESE 28 4S 96W | 322 | 4.7 | 323.1 | 321.78 | 4.46 | -5.75
Citing Type: Planned or Actual | 352 | 4.7 | 317.9 | 351.68 | 6.35 | -7.31
Actual | 383 | 5.9 | 321.9 | 382.55 | 8.55 | -9.14
Deviation Indicator | 414 | 7.1 | 326.2 | 413.35 | 11.39 | -11.19
Directional | 444 | 7.9 | 323.2 | 443.09 | 14.58 | -13.46
North Reference | 474 | 8.7 | 322.8 | 472.78 | 18.04 | -16.07
True | 505 | 9.6 | 323.3 | 503.38 | 21.98 | -19.03
Grid Type | 553 | 10.3 | 327.3 | 550.66 | 28.8 | -23.74
#VALUE! | 599 | 11.6 | 320.4 | 595.83 | 35.83 | -28.91
| 645 | 13 | 322.7 | 640.77 | 43.51 | -34.99
| 691 | 14.1 | 324.3 | 685.49 | 52.17 | -41.4
| 782 | 16.8 | 324.7 | 773.19 | 71.91 | -55.47
| 874 | 16.5 | 331.6 | 861.34 | 94.26 | -69.37
| 965 | 15 | 329.9 | 948.92 | 115.81 | -81.42
| 1057 | 14.8 | 332.3 | 1037.83 | 136.52 | -92.85
| 1148 | 14.8 | 332.2 | 1125.81 | 157.09 | -103.68
| 1240 | 15.5 | 333.8 | 1214.62 | 178.51 | -114.58
| 1331 | 14.8 | 333.1 | 1302.45 | 199.79 | -125.21
| 1423 | 14.7 | 331.1 | 1391.42 | 220.49 | -136.17
| 1514 | 15.2 | 330 | 1479.34 | 240.93 | -147.71
| 1606 | 14.2 | 330.4 | 1568.33 | 261.19 | -159.32
| 1698 | 13.2 | 330.8 | 1657.71 | 280.17 | -170.02
| 1789 | 13.9 | 330.6 | 1746.18 | 298.76 | -180.45
| 1881 | 14.2 | 334.3 | 1835.43 | 318.55 | -190.77
| 1972 | 14.7 | 337.7 | 1923.55 | 339.3 | -199.99
| 2087 | 14.2 | 334.6 | 2034.91 | 365.54 | -211.58
| 2165 | 12.5 | 328.7 | 2110.8 | 381.39 | -220.07
| 2257 | 12.9 | 328.7 | 2200.55 | 398.68 | -230.58
| 2349 | 11.9 | 335 | 2290.41 | 416.05 | -239.92
| 2440 | 15.2 | 333.3 | 2378.87 | 435.22 | -249.25
| 2531 | 15.9 | 333.2 | 2466.53 | 457 | -260.23
| 2623 | 17.4 | 336 | 2554.68 | 480.82 | -271.51
| 2714 | 17.4 | 331.7 | 2641.52 | 505.23 | -283.49
| 2806 | 18.1 | 332.1 | 2729.14 | 529.97 | -296.7
| 2898 | 17.8 | 329.3 | 2816.66 | 554.69 | -310.57
| 2989 | 16.3 | 328.5 | 2903.66 | 577.54 | -324.34
| 3081 | 14.4 | 323.4 | 2992.38 | 597.74 | -337.91
| 3172 | 14 | 334.8 | 3080.61 | 616.78 | -349.35
| 3264 | 13.4 | 333.2 | 3169.99 | 636.37 | -358.89
| 3355 | 15.3 | 328.9 | 3258.15 | 656.06 | -369.85
| 3446 | 14.3 | 332.8 | 3346.14 | 676.34 | -381.19
| 3538 | 17.8 | 330.4 | 3434.54 | 698.68 | -393.33
| 3629 | 15.3 | 329.6 | 3521.76 | 721.13 | -406.28
| 3721 | 13.4 | 326.1 | 3610.89 | 740.45 | -418.37
| 3812 | 16.9 | 334.7 | 3698.72 | 761.17 | -429.91
| 3903 | 13.8 | 331.2 | 3786.47 | 782.65 | -440.79
| 3995 | 15.6 | 336.1 | 3875.46 | 803.57 | -451.09
| 4086 | 14.2 | 332.4 | 3963.4 | 824.65 | -461.22
| 4178 | 16.8 | 336 | 4052.04 | 846.8 | -471.86
| 4270 | 14.1 | 333.7 | 4140.71 | 869 | -482.23
| 4361 | 14.5 | 328.3 | 4228.9 | 888.63 | -493.13
| 4452 | 15.6 | 328.1 | 4316.77 | 908.71 | -505.58
| 4544 | 14.6 | 325.1 | 4405.6 | 928.73 | -518.76
| 4636 | 12.8 | 324.5 | 4494.98 | 946.53 | -531.31
| 4727 | 16.6 | 333 | 4582.99 | 966.33 | -543.07
| 4819 | 15.7 | 334.3 | 4671.36 | 989.26 | -554.43
| 4911 | 13 | 331 | 4760.48 | 1009.53 | -564.85
| 5002 | 15.3 | 333.9 | 4848.72 | 1029.27 | -575.1
| 5093 | 13.4 | 334.6 | 4936.87 | 1049.57 | -584.9
| 5185 | 13.1 | 327 | 5026.43 | 1067.95 | -595.15
| 5276 | 15 | 328.3 | 5114.71 | 1086.62 | -606.96
| 5368 | 16.7 | 330.3 | 5203.21 | 1108.23 | -619.77
| 5460 | 14.6 | 326 | 5291.79 | 1129.33 | -632.8
| 5551 | 14.4 | 326 | 5379.89 | 1148.22 | -645.54
| 5643 | 14.9 | 328.3 | 5468.9 | 1167.77 | -658.15
| 5734 | 12.9 | 322.3 | 5557.24 | 1185.76 | -670.52
| 5826 | 12.8 | 325.9 | 5646.94 | 1202.33 | -682.51
| 5917 | 13.5 | 327 | 5735.55 | 1219.58 | -693.95
| 6009 | 14.6 | 331.5 | 5824.8 | 1238.78 | -705.33
| 6100 | 12.3 | 331.7 | 5913.3 | 1257.4 | -715.4
| 6192 | 13.8 | 337.2 | 6002.92 | 1276.14 | -724.3
| 6284 | 15.4 | 335.4 | 6091.95 | 1297.36 | -733.63
| 6375 | 14.8 | 336.8 | 6179.81 | 1319.03 | -743.24
| 6467 | 13.9 | 336.4 | 6268.94 | 1339.96 | -752.3
| 6559 | 12.6 | 336.8 | 6358.48 | 1359.31 | -760.67
| 6650 | 13.5 | 331.8 | 6447.14 | 1377.8 | -769.6
| 6742 | 12.5 | 331.8 | 6536.78 | 1396.03 | -779.38
| 6834 | 11.3 | 332 | 6626.8 | 1412.77 | -788.32
| 6925 | 11 | 331.1 | 6716.08 | 1428.24 | -796.7
| 7017 | 9.8 | 329.3 | 6806.57 | 1442.66 | -804.94
| 7109 | 8.6 | 330.5 | 6897.38 | 1455.38 | -812.33
| 7200 | 8.1 | 328.1 | 6987.42 | 1466.74 | -819.06
| 7291 | 5.3 | 320.6 | 7077.79 | 1475.43 | -825.12
| 7383 | 4.1 | 324.4 | 7169.48 | 1481.39 | -829.73
| 7474 | 1.8 | 299.2 | 7260.35 | 1484.74 | -832.87
| 7566 | 0.4 | 251.9 | 7352.34 | 1485.34 | -834.44
| 7658 | 0.2 | 248.2 | 7444.34 | 1485.18 | -834.9
| 7749 | 0.7 | 185.2 | 7535.33 | 1484.57 | -835.09
| 7841 | 1.6 | 219.7 | 7627.31 | 1483.02 | -835.96
| 7932 | 1.1 | 305.8 | 7718.3 | 1482.55 | -837.48
| 8019 | 1.5 | 33.2 | 7805.28 | 1484 | -837.54
| 8110 | 0.8 | 12 | 7896.26 | 1485.61 | -836.75
| 8202 | 0.5 | 300.8 | 7988.26 | 1486.45 | -836.97
| 8293 | 1.3 | 285.5 | 8079.25 | 1486.93 | -838.3
| 8385 | 1.6 | 261.3 | 8171.22 | 1487.01 | -840.58
| 8476 | 1.1 | 248.7 | 8262.19 | 1486.5 | -842.65
| 8567 | 1.8 | 241.1 | 8353.16 | 1485.49 | -844.71
| 8659 | 1.2 | 185.6 | 8445.13 | 1483.84 | -846.07
| 8750 | 1.4 | 182.4 | 8536.11 | 1481.78 | -846.21
| 8842 | 0.9 | 200 | 8628.09 | 1479.98 | -846.5
| 8934 | 1.6 | 197.2 | 8720.07 | 1478.07 | -847.13
| 9025 | 0.8 | 67.9 | 8811.06 | 1477.09 | -846.92
| 9117 | 2.9 | 47.2 | 8903.01 | 1478.92 | -844.62
| 9208 | 3.1 | 42.7 | 8993.88 | 1482.29 | -841.26
| 9300 | 2.2 | 33.5 | 9085.78 | 1485.59 | -838.6
| 9392 | 2.5 | 67.6 | 9177.71 | 1487.83 | -835.77
| 9483 | 1.7 | 65.9 | 9268.65 | 1489.14 | -832.7
| 9575 | 1.5 | 73.3 | 9360.61 | 1490.04 | -830.3
| 9666 | 0.4 | 113.7 | 9451.6 | 1490.25 | -828.87
| 9758 | 0.3 | 130.1 | 9543.6 | 1489.97 | -828.39
| 9849 | 1.1 | 163.7 | 9634.59 | 1488.98 | -827.96
| 9941 | 0.7 | 160.7 | 9726.58 | 1487.6 | -827.53
| 10032 | 1.4 | 177.9 | 9817.56 | 1485.96 | -827.3
| 10124 | 1.1 | 273.7 | 9909.55 | 1484.9 | -828.14
| 10216 | 0.7 | 269.5 | 10001.54 | 1484.95 | -829.59
| 10307 | 0.8 | 198.8 | 10092.53 | 1484.34 | -830.35
| 10399 | 2.3 | 230.5 | 10184.5 | 1482.56 | -831.98
| 10490 | 2.1 | 225.1 | 10275.43 | 1480.22 | -834.57
| 10582 | 2.9 | 237.1 | 10367.34 | 1477.77 | -837.72
| 10673 | 3.2 | 225.4 | 10458.21 | 1474.74 | -841.46
| 10765 | 4 | 222.3 | 10550.03 | 1470.56 | -845.45
| 10856 | 3.9 | 223.6 | 10640.81 | 1465.97 | -849.72
| 10948 | 3.8 | 223.1 | 10732.61 | 1461.48 | -853.96
| 11039 | 3.9 | 234.7 | 10823.4 | 1457.49 | -858.54
| 11146 | 4.5 | 227.7 | 10930.12 | 1452.56 | -864.62

## Lookup (hidden)
North Reference | RetunValue | Grid Type | ReturnValue | Deviation Indicator | ReturnValue
| 2 |  | 0 |  | 2
True |  | SPCS-Colorado Central-NAD27 |  | Directional
Grid |  | SPCS-Colorado Central-NAD83 |  | High Angle
|  | SPCS-Colorado North-NAD27 |  | Horizontal
SPCS-Colorado North-NAD83
SPCS-Colorado South-NAD27
SPCS-Colorado South-NAD83
UTM-Zone 12 NAD27
UTM-Zone 12 NAD83
UTM-Zone 13 NAD27
UTM-Zone 13 NAD83