## Data
Header Information | measured depth (ft) | inclination (°) | azimuth (°) | true vertical depth (ft) | northing +N/-S (ft) | easting +E/-W (ft)
Operator Name | 0 | 0 | 0 | 0 | 0 | 0
FOUNDATION ENERGY MGMT LLC | 40 | 0 | 0 | 40 | 0 | 0
Operator Number | 80 | 0 | 0 | 80 | 0 | 0
10112 | 120 | 0 | 0 | 120 | 0 | 0
Well Name and Number | 160 | 0 | 0 | 160 | 0 | 0
State 36-3-9 | 200 | 0 | 0 | 200 | 0 | 0
API Number (if available) | 240 | 0 | 0 | 240 | 0 | 0
05-123-19794 | 280 | 0 | 0 | 280 | 0 | 0
Location: QQ SEC TWP RGE | 320 | 0 | 0 | 320 | 0 | 0
NE NW SEC 36 T6N R61W | 360 | 0 | 0 | 360 | 0 | 0
Citing Type: Planned or Actual | 400 | 0 | 0 | 400 | 0 | 0
PLANNED | 440 | 0 | 0 | 440 | 0 | 0
Deviation Indicator | 480 | 0 | 0 | 480 | 0 | 0
Directional | 520 | 0 | 0 | 520 | 0 | 0
North Reference | 560 | 0 | 0 | 560 | 0 | 0
True | 600 | 0 | 0 | 600 | 0 | 0
Grid Type | 640 | 0 | 0 | 640 | 0 | 0
#VALUE! | 680 | 0 | 0 | 680 | 0 | 0
| 720 | 0 | 0 | 720 | 0 | 0
| 760 | 0 | 0 | 760 | 0 | 0
| 800 | 0 | 0 | 800 | 0 | 0
| 840 | 0 | 0 | 840 | 0 | 0
| 880 | 0 | 0 | 880 | 0 | 0
| 920 | 0 | 0 | 920 | 0 | 0
| 960 | 0 | 0 | 960 | 0 | 0
| 1000 | 0 | 0 | 1000 | 0 | 0
| 1040 | 0 | 0 | 1040 | 0 | 0
| 1080 | 0 | 0 | 1080 | 0 | 0
| 1120 | 0 | 0 | 1120 | 0 | 0
| 1160 | 0 | 0 | 1160 | 0 | 0
| 1200 | 0 | 0 | 1200 | 0 | 0
| 1240 | 0 | 0 | 1240 | 0 | 0
| 1280 | 0 | 0 | 1280 | 0 | 0
| 1320 | 0 | 0 | 1320 | 0 | 0
| 1360 | 0 | 0 | 1360 | 0 | 0
| 1400 | 0 | 0 | 1400 | 0 | 0
| 1440 | 0 | 0 | 1440 | 0 | 0
| 1480 | 0 | 0 | 1480 | 0 | 0
| 1520 | 0 | 0 | 1520 | 0 | 0
| 1560 | 0 | 0 | 1560 | 0 | 0
| 1600 | 0 | 0 | 1600 | 0 | 0
| 1640 | 0 | 0 | 1640 | 0 | 0
| 1680 | 0 | 0 | 1680 | 0 | 0
| 1720 | 0 | 0 | 1720 | 0 | 0
| 1760 | 0 | 0 | 1760 | 0 | 0
| 1800 | 0 | 0 | 1800 | 0 | 0
| 1840 | 0 | 0 | 1840 | 0 | 0
| 1880 | 0 | 0 | 1880 | 0 | 0
| 1920 | 0 | 0 | 1920 | 0 | 0
| 1960 | 0 | 0 | 1960 | 0 | 0
| 2000 | 0 | 0 | 2000 | 0 | 0
| 2040 | 0 | 0 | 2040 | 0 | 0
| 2080 | 0 | 0 | 2080 | 0 | 0
| 2120 | 0 | 0 | 2120 | 0 | 0
| 2160 | 0 | 0 | 2160 | 0 | 0
| 2200 | 0 | 0 | 2200 | 0 | 0
| 2240 | 0 | 0 | 2240 | 0 | 0
| 2280 | 0 | 0 | 2280 | 0 | 0
| 2320 | 0 | 0 | 2320 | 0 | 0
| 2360 | 0 | 0 | 2360 | 0 | 0
| 2400 | 0 | 0 | 2400 | 0 | 0
| 2440 | 0 | 0 | 2440 | 0 | 0
| 2480 | 0 | 0 | 2480 | 0 | 0
| 2500 | 0 | 0 | 2500 | 0 | 0
| 2520 | 0.4 | 280.07 | 2520 | 0 | -0.1
| 2560 | 1.2 | 280.07 | 2560 | 0.1 | -0.6
| 2600 | 2 | 280.07 | 2600 | 0.3 | -1.7
| 2640 | 2.8 | 280.07 | 2639.9 | 0.6 | -3.4
| 2680 | 3.6 | 280.07 | 2679.9 | 1 | -5.6
| 2720 | 4.4 | 280.07 | 2719.8 | 1.5 | -8.3
| 2760 | 5.2 | 280.07 | 2759.6 | 2.1 | -11.6
| 2800 | 6 | 280.07 | 2799.5 | 2.7 | -15.5
| 2840 | 6.8 | 280.07 | 2839.2 | 3.5 | -19.8
| 2880 | 7.6 | 280.07 | 2878.9 | 4.4 | -24.8
| 2920 | 8.4 | 280.07 | 2918.5 | 5.4 | -30.3
| 2960 | 9.2 | 280.07 | 2958 | 6.4 | -36.3
| 3000 | 10 | 280.07 | 2997.5 | 7.6 | -42.9
| 3002.6 | 10.05 | 280.07 | 3000 | 7.7 | -43.3
| 3040 | 10.8 | 280.07 | 3036.8 | 8.9 | -50
| 3080 | 11.6 | 280.07 | 3076 | 10.2 | -57.6
| 3120 | 12.4 | 280.07 | 3115.2 | 11.7 | -65.8
| 3146.3 | 12.93 | 280.07 | 3140.8 | 12.7 | -71.5
| 3160 | 12.93 | 280.07 | 3154.2 | 13.2 | -74.5
| 3200 | 12.93 | 280.07 | 3193.2 | 14.8 | -83.3
| 3240 | 12.93 | 280.07 | 3232.2 | 16.4 | -92.1
| 3280 | 12.93 | 280.07 | 3271.1 | 17.9 | -100.9
| 3320 | 12.93 | 280.07 | 3310.1 | 19.5 | -109.7
| 3360 | 12.93 | 280.07 | 3349.1 | 21.1 | -118.5
| 3400 | 12.93 | 280.07 | 3388.1 | 22.6 | -127.4
| 3440 | 12.93 | 280.07 | 3427.1 | 24.2 | -136.2
| 3480 | 12.93 | 280.07 | 3466.1 | 25.8 | -145
| 3520 | 12.93 | 280.07 | 3505.1 | 27.3 | -153.8
| 3560 | 12.93 | 280.07 | 3544 | 28.9 | -162.6
| 3600 | 12.93 | 280.07 | 3583 | 30.4 | -171.4
| 3640 | 12.93 | 280.07 | 3622 | 32 | -180.2
| 3680 | 12.93 | 280.07 | 3661 | 33.6 | -189
| 3720 | 12.93 | 280.07 | 3700 | 35.1 | -197.8
| 3760 | 12.93 | 280.07 | 3739 | 36.7 | -206.6
| 3800 | 12.93 | 280.07 | 3778 | 38.3 | -215.5
| 3840 | 12.93 | 280.07 | 3817 | 39.8 | -224.3
| 3880 | 12.93 | 280.07 | 3855.9 | 41.4 | -233.1
| 3920 | 12.93 | 280.07 | 3894.9 | 43 | -241.9
| 3960 | 12.93 | 280.07 | 3933.9 | 44.5 | -250.7
| 4000 | 12.93 | 280.07 | 3972.9 | 46.1 | -259.5
| 4040 | 12.93 | 280.07 | 4011.9 | 47.7 | -268.3
| 4120 | 12.93 | 280.07 | 4089.9 | 50.8 | -285.9
| 4160 | 12.93 | 280.07 | 4128.8 | 52.4 | -294.7
| 4200 | 12.93 | 280.07 | 4167.8 | 53.9 | -303.5
| 4240 | 12.93 | 280.07 | 4206.8 | 55.5 | -312.4
| 4280 | 12.93 | 280.07 | 4245.8 | 57 | -321.2
| 4320 | 12.93 | 280.07 | 4284.8 | 58.6 | -330
| 4360 | 12.93 | 280.07 | 4323.8 | 60.2 | -338.8
| 4400 | 12.93 | 280.07 | 4362.8 | 61.7 | -347.6
| 4440 | 12.93 | 280.07 | 4401.7 | 63.3 | -356.4
| 4480 | 12.93 | 280.07 | 4440.7 | 64.9 | -365.2
| 4520 | 12.93 | 280.07 | 4479.7 | 66.4 | -374
| 4560 | 12.93 | 280.07 | 4518.7 | 68 | -382.8
| 4600 | 12.93 | 280.07 | 4557.7 | 69.6 | -391.6
| 4640 | 12.93 | 280.07 | 4596.7 | 71.1 | -400.5
| 4680 | 12.93 | 280.07 | 4635.7 | 72.7 | -409.3
| 4720 | 12.93 | 280.07 | 4674.7 | 74.3 | -418.1
| 4760 | 12.93 | 280.07 | 4713.6 | 75.8 | -426.9
| 4800 | 12.93 | 280.07 | 4752.6 | 77.4 | -435.7
| 4840 | 12.93 | 280.07 | 4791.6 | 79 | -444.5
| 4880 | 12.93 | 280.07 | 4830.6 | 80.5 | -453.3
| 4920 | 12.93 | 280.07 | 4869.6 | 82.1 | -462.1
| 4960 | 12.93 | 280.07 | 4908.6 | 83.7 | -470.9
| 5000 | 12.93 | 280.07 | 4947.6 | 85.2 | -479.7
| 5011.9 | 12.93 | 280.07 | 4959.2 | 85.7 | -482.4
| 5040 | 12.36 | 280.07 | 4986.6 | 86.8 | -488.4
| 5080 | 11.56 | 280.07 | 5025.7 | 88.2 | -496.6
| 5120 | 10.76 | 280.07 | 5064.9 | 89.6 | -504.2
| 5160 | 9.96 | 280.07 | 5104.3 | 90.8 | -511.3
| 5200 | 9.16 | 280.07 | 5143.7 | 92 | -517.8
| 5240 | 8.36 | 280.07 | 5183.3 | 93.1 | -523.8
| 5280 | 7.56 | 280.07 | 5222.9 | 94 | -529.3
| 5320 | 6.76 | 280.07 | 5262.6 | 94.9 | -534.2
| 5360 | 5.96 | 280.07 | 5302.3 | 95.7 | -538.6
| 5400 | 5.16 | 280.07 | 5342.1 | 96.3 | -542.4
| 5440 | 4.36 | 280.07 | 5382 | 96.9 | -545.7
| 5480 | 3.56 | 280.07 | 5421.9 | 97.4 | -548.4
| 5520 | 2.76 | 280.07 | 5461.8 | 97.8 | -550.6
| 5560 | 1.96 | 280.07 | 5501.8 | 98.1 | -552.2
| 5600 | 1.16 | 280.07 | 5541.8 | 98.3 | -553.3
| 5640 | 0.36 | 280.07 | 5581.8 | 98.4 | -553.8
| 5658.2 | 0 | 0 | 5600 | 98.4 | -553.8
| 5680 | 0 | 0 | 5621.8 | 98.4 | -553.8
| 5720 | 0 | 0 | 5661.8 | 98.4 | -553.8
| 5760 | 0 | 0 | 5701.8 | 98.4 | -553.8
| 5800 | 0 | 0 | 5741.8 | 98.4 | -553.8
| 5840 | 0 | 0 | 5781.8 | 98.4 | -553.8
| 5880 | 0 | 0 | 5821.8 | 98.4 | -553.8
| 5920 | 0 | 0 | 5861.8 | 98.4 | -553.8
| 5960 | 0 | 0 | 5901.8 | 98.4 | -553.8
| 5977.2 | 0 | 0 | 5919 | 98.4 | -553.8
| 6000 | 0 | 0 | 5941.8 | 98.4 | -553.8
| 6040 | 0 | 0 | 5981.8 | 98.4 | -553.8
| 6080 | 0 | 0 | 6021.8 | 98.4 | -553.8
| 6120 | 0 | 0 | 6061.8 | 98.4 | -553.8
| 6160 | 0 | 0 | 6101.8 | 98.4 | -553.8
| 6200 | 0 | 0 | 6141.8 | 98.4 | -553.8
| 6231.2 | 0 | 0 | 6173 | 98.4 | -553.8
| 6240 | 0 | 0 | 6181.8 | 98.4 | -553.8
| 6280 | 0 | 0 | 6221.8 | 98.4 | -553.8
| 6320 | 0 | 0 | 6261.8 | 98.4 | -553.8
| 6360 | 0 | 0 | 6301.8 | 98.4 | -553.8
| 6400 | 0 | 0 | 6341.8 | 98.4 | -553.8
| 6440 | 0 | 0 | 6381.8 | 98.4 | -553.8
| 6480 | 0 | 0 | 6421.8 | 98.4 | -553.8
| 6520 | 0 | 0 | 6461.8 | 98.4 | -553.8
| 6560 | 0 | 0 | 6501.8 | 98.4 | -553.8
| 6568.2 | 0 | 0 | 6510 | 98.4 | -553.8
| 6600 | 0 | 0 | 6541.8 | 98.4 | -553.8
| 6640 | 0 | 0 | 6581.8 | 98.4 | -553.8
| 6678.2 | 0 | 0 | 6620 | 98.4 | -553.8
| 6680 | 0 | 0 | 6621.8 | 98.4 | -553.8
| 6720 | 0 | 0 | 6661.8 | 98.4 | -553.8
| 6745.2 | 0 | 0 | 6687 | 98.4 | -553.8
| 6760 | 0 | 0 | 6701.8 | 98.4 | -553.8
| 6800 | 0 | 0 | 6741.8 | 98.4 | -553.8
| 6808.2 | 0 | 0 | 6750 | 98.4 | -553.8

## Lookup (hidden)
North Reference | RetunValue | Grid Type | ReturnValue | Deviation Indicator | ReturnValue
| 2 |  | 0 |  | 2
True |  | SPCS-Colorado Central-NAD27 |  | Directional
Grid |  | SPCS-Colorado Central-NAD83 |  | High Angle
|  | SPCS-Colorado North-NAD27 |  | Horizontal
SPCS-Colorado North-NAD83
SPCS-Colorado South-NAD27
SPCS-Colorado South-NAD83
UTM-Zone 12 NAD27
UTM-Zone 12 NAD83
UTM-Zone 13 NAD27
UTM-Zone 13 NAD83