## Data
Header Information | measured depth (ft) | inclination (°) | azimuth (°) | true vertical depth (ft) | northing +N/-S (ft) | easting +E/-W (ft)
Operator Name | 0 | 0 | 0 | 0 | 0 | 0
Noble Energy | 709 | 0 | 0 | 709 | 0 | 0
Operator Number | 803 | 0.56 | 287.75 | 803 | 0.14 | -0.44
100322 | 1082 | 0.53 | 281.5 | 1081.99 | 0.81 | -3
Well Name and Number | 1365 | 0.68 | 284.77 | 1364.97 | 1.5 | -5.91
Wells Ranch AA14-63-1HN | 1650 | 0.98 | 264.59 | 1649.94 | 1.7 | -9.97
API Number (if available) | 1745 | 0.54 | 30.16 | 1744.94 | 2.01 | -10.55
512335524 | 2029 | 0.34 | 286.16 | 2028.93 | 3.41 | -10.69
Location: QQ SEC TWP RGE | 2314 | 0.56 | 204.16 | 2313.92 | 2.37 | -12.07
SW SW SEC. 14-T6N-R63W | 2409 | 0.62 | 185.77 | 2408.92 | 1.44 | -12.31
Citing Type: Planned or Actual | 2504 | 2.68 | 207.67 | 2503.88 | -1.04 | -13.4
Actual | 2599 | 4.72 | 234.23 | 2598.68 | -5.3 | -17.6
Deviation Indicator | 2694 | 5.16 | 234.24 | 2693.33 | -10.08 | -24.24
Horizontal | 2788 | 6.4 | 233.14 | 2786.85 | -15.69 | -31.86
North Reference | 2883 | 7.75 | 224.78 | 2881.12 | -23.41 | -40.61
Grid | 2978 | 8.82 | 225.85 | 2975.13 | -33.03 | -50.35
Grid Type | 3073 | 9.51 | 229.93 | 3068.92 | -43.16 | -61.58
SPCS-Colorado North-NAD83 | 3168 | 11.06 | 228 | 3162.39 | -54.31 | -74.36
| 3263 | 11.69 | 229.96 | 3255.52 | -66.6 | -88.5
| 3357 | 10.93 | 231.65 | 3347.7 | -78.25 | -102.78
| 3452 | 12.09 | 233.69 | 3440.78 | -89.73 | -117.86
| 3547 | 12.85 | 230.6 | 3533.54 | -102.33 | -134.04
| 3642 | 14.87 | 227.08 | 3625.77 | -117.34 | -151.13
| 3737 | 15.03 | 223.68 | 3717.56 | -134.55 | -168.56
| 3832 | 13.59 | 222.78 | 3809.61 | -151.65 | -184.65
| 3927 | 11.87 | 222 | 3902.27 | -167.1 | -198.77
| 4022 | 9.21 | 224.65 | 3995.66 | -179.77 | -210.65
| 4117 | 6.58 | 219 | 4089.75 | -189.42 | -219.42
| 4212 | 4.34 | 226.96 | 4184.32 | -196.1 | -225.48
| 4307 | 2.27 | 220.02 | 4279.16 | -199.99 | -229.32
| 4402 | 0.76 | 196.63 | 4374.12 | -202.04 | -230.71
| 4497 | 0.74 | 184.41 | 4469.11 | -203.25 | -230.93
| 4781 | 1.54 | 141.03 | 4753.06 | -208.05 | -228.67
| 5066 | 0.9 | 35.42 | 5038.02 | -209.2 | -224.97
| 5351 | 1.34 | 51.22 | 5322.96 | -205.29 | -221.07
| 5636 | 0.98 | 54.35 | 5607.9 | -201.78 | -216.49
| 5743 | 0.86 | 28.14 | 5714.89 | -200.54 | -215.37
| 5803 | 0.75 | 20.41 | 5774.89 | -199.78 | -215.02
| 5916 | 5.69 | 83.56 | 5887.69 | -198.46 | -209.19
| 5964 | 10.92 | 82.03 | 5935.17 | -197.56 | -202.32
| 6011 | 13.37 | 82.96 | 5981.11 | -196.27 | -192.52
| 6059 | 16.09 | 90.07 | 6027.53 | -195.6 | -180.36
| 6106 | 19.91 | 91.74 | 6072.22 | -195.85 | -165.84
| 6154 | 24.2 | 91.02 | 6116.7 | -196.28 | -147.82
| 6201 | 28.46 | 90.17 | 6158.82 | -196.48 | -126.98
| 6249 | 33.24 | 90.06 | 6200.01 | -196.53 | -102.38
| 6296 | 36.35 | 90.85 | 6238.6 | -196.75 | -75.56
| 6344 | 39.27 | 89.12 | 6276.52 | -196.73 | -46.14
| 6391 | 42.13 | 89.63 | 6312.15 | -196.4 | -15.5
| 6439 | 44.83 | 90.84 | 6346.98 | -196.54 | 17.53
| 6486 | 47.53 | 89.7 | 6379.52 | -196.69 | 51.43
| 6534 | 50.21 | 90.87 | 6411.09 | -196.88 | 87.58
| 6581 | 54.23 | 90.95 | 6439.88 | -197.47 | 124.72
| 6629 | 58.28 | 90.32 | 6466.54 | -197.91 | 164.62
| 6676 | 60.15 | 90.56 | 6490.59 | -198.22 | 204.99
| 6724 | 64.03 | 90.68 | 6513.05 | -198.68 | 247.4
| 6771 | 67.31 | 90.97 | 6532.42 | -199.3 | 290.21
| 6819 | 71.21 | 90.07 | 6549.41 | -199.7 | 335.09
| 6866 | 74.21 | 91 | 6563.38 | -200.12 | 379.96
| 6914 | 78.71 | 90.15 | 6574.61 | -200.59 | 426.61
| 6977 | 84.91 | 89.22 | 6583.58 | -200.24 | 488.94
| 7103 | 89.26 | 87.89 | 6589.99 | -197.06 | 614.7
| 7198 | 89.57 | 87.84 | 6590.96 | -193.53 | 709.63
| 7293 | 89.51 | 88.06 | 6591.72 | -190.13 | 804.57
| 7388 | 89.63 | 88.09 | 6592.44 | -186.94 | 899.51
| 7483 | 89.38 | 88.66 | 6593.26 | -184.24 | 994.47
| 7578 | 88.52 | 89.55 | 6595 | -182.76 | 1089.44
| 7673 | 89.01 | 90.95 | 6597.04 | -183.17 | 1184.41
| 7768 | 88.64 | 90.97 | 6598.99 | -184.76 | 1279.38
| 7863 | 88.15 | 91.01 | 6601.65 | -186.4 | 1374.33
| 7958 | 87.1 | 91.41 | 6605.59 | -188.41 | 1469.22
| 8052 | 88.27 | 91.59 | 6609.39 | -190.87 | 1563.11
| 8147 | 89.63 | 91.83 | 6611.13 | -193.7 | 1658.05
| 8242 | 89.69 | 91.34 | 6611.69 | -196.33 | 1753.01
| 8337 | 89.82 | 90.58 | 6612.1 | -197.92 | 1848
| 8432 | 90 | 84.04 | 6612.25 | -193.47 | 1942.84
| 8527 | 90 | 77.73 | 6612.25 | -178.42 | 2036.6
| 8622 | 90 | 74.48 | 6612.25 | -155.61 | 2128.8
| 8717 | 90.31 | 81.4 | 6611.99 | -135.78 | 2221.65
| 8812 | 90.74 | 82.01 | 6611.12 | -122.07 | 2315.65
| 8907 | 90.49 | 80.6 | 6610.1 | -107.71 | 2409.55
| 9001 | 92.71 | 87.84 | 6607.47 | -98.25 | 2502.97
| 9096 | 89.88 | 90.79 | 6605.32 | -97.12 | 2597.92
| 9191 | 90 | 92.22 | 6605.42 | -99.61 | 2692.88
| 9286 | 90.06 | 93.68 | 6605.37 | -104.5 | 2787.75
| 9381 | 89.88 | 92.05 | 6605.42 | -109.25 | 2882.63
| 9475 | 89.75 | 93.15 | 6605.73 | -113.51 | 2976.53
| 9570 | 89.51 | 92.84 | 6606.34 | -118.48 | 3071.4
| 9665 | 89.45 | 93.18 | 6607.2 | -123.47 | 3166.27
| 9760 | 89.88 | 86.38 | 6607.76 | -123.1 | 3261.21
| 9855 | 89.26 | 83.99 | 6608.47 | -115.13 | 3355.86
| 9950 | 89.44 | 86.27 | 6609.55 | -107.06 | 3450.51
| 10045 | 89.63 | 87.88 | 6610.32 | -102.22 | 3545.38
| 10139 | 89.38 | 88.74 | 6611.13 | -99.44 | 3639.33
| 10234 | 89.51 | 90.16 | 6612.05 | -98.53 | 3734.32
| 10329 | 89.57 | 91.26 | 6612.82 | -99.71 | 3829.31
| 10424 | 89.63 | 93.19 | 6613.48 | -103.4 | 3924.23
| 10519 | 89.26 | 94.86 | 6614.4 | -110.07 | 4018.99
| 10614 | 89.57 | 96.09 | 6615.37 | -119.13 | 4113.55
| 10708 | 89.01 | 96.17 | 6616.53 | -129.17 | 4207
| 10803 | 90 | 94.18 | 6617.36 | -137.73 | 4301.61
| 10898 | 89.69 | 95.45 | 6617.61 | -145.71 | 4396.27
| 10919 | 89.69 | 95.26 | 6617.73 | -147.67 | 4417.18
| 11000 | 89.69 | 95.26 | 6618.16 | -155.09 | 4497.83

## Lookup (hidden)
North Reference | RetunValue | Grid Type | ReturnValue | Deviation Indicator | ReturnValue
| 3 |  | 5 |  | 4
True |  | SPCS-Colorado Central-NAD27 |  | Directional
Grid |  | SPCS-Colorado Central-NAD83 |  | High Angle
|  | SPCS-Colorado North-NAD27 |  | Horizontal
SPCS-Colorado North-NAD83
SPCS-Colorado South-NAD27
SPCS-Colorado South-NAD83
UTM-Zone 12 NAD27
UTM-Zone 12 NAD83
UTM-Zone 13 NAD27
UTM-Zone 13 NAD83