## Data
Header Information | measured depth (ft) | inclination (°) | azimuth (°) | true vertical depth (ft) | northing +N/-S (ft) | easting +E/-W (ft)
Operator Name | 100 | 0 | 0 | 100 | 0 | 0
Encana Oil & Gas | 200 | 0 | 0 | 200 | 0 | 0
Operator Number | 300 | 0 | 0 | 300 | 0 | 0
100185 | 400 | 1 | 282.5 | 400 | 0.2 | -0.9
Well Name and Number | 500 | 2 | 282.5 | 500 | 0.8 | -3.4
Devore 1B-34H | 600 | 3 | 282.5 | 599.9 | 1.7 | -7.7
API Number (if available) | 700 | 4 | 282.5 | 699.7 | 3 | -13.6
| 800 | 5 | 282.5 | 799.4 | 4.7 | -21.3
Location: QQ SEC TWP RGE | 900 | 6 | 282.5 | 898.9 | 6.8 | -30.6
S34-T3N-R68W | 1000 | 7 | 282.5 | 998.3 | 9.2 | -41.7
Citing Type: Planned or Actual | 1100 | 8 | 282.5 | 1097.4 | 12.1 | -54.4
Planned | 1200 | 9 | 282.5 | 1196.3 | 15.3 | -68.9
Deviation Indicator | 1300 | 10 | 282.5 | 1294.9 | 18.8 | -85
Horizontal | 1400 | 11 | 282.5 | 1393.3 | 22.8 | -102.8
North Reference | 1500 | 12 | 282.5 | 1491.2 | 27.1 | -122.2
True | 1600 | 13 | 282.5 | 1588.9 | 31.8 | -143.4
Grid Type | 1700 | 14 | 282.5 | 1686.1 | 36.8 | -166.2
#VALUE! | 1800 | 14 | 282.5 | 1783.1 | 42.1 | -189.8
| 1900 | 14 | 282.5 | 1880.2 | 47.3 | -213.4
| 2000 | 14 | 282.5 | 1977.2 | 52.5 | -237
| 2100 | 14 | 282.5 | 2074.2 | 57.8 | -260.6
| 2200 | 14 | 282.5 | 2171.3 | 63 | -284.3
| 2300 | 14 | 282.5 | 2268.3 | 68.3 | -307.9
| 2400 | 14 | 282.5 | 2365.3 | 73.5 | -331.5
| 2500 | 14 | 282.5 | 2462.3 | 78.7 | -355.1
| 2600 | 14 | 282.5 | 2559.4 | 84 | -378.7
| 2700 | 14 | 282.5 | 2656.4 | 89.2 | -402.3
| 2800 | 14 | 282.5 | 2753.4 | 94.4 | -426
| 2900 | 14 | 282.5 | 2850.5 | 99.7 | -449.6
| 3000 | 14 | 282.5 | 2947.5 | 104.9 | -473.2
| 3100 | 14 | 282.5 | 3044.5 | 110.1 | -496.8
| 3200 | 14 | 282.5 | 3141.6 | 115.4 | -520.4
| 3300 | 14 | 282.5 | 3238.6 | 120.6 | -544.1
| 3400 | 14 | 282.5 | 3335.6 | 125.9 | -567.7
| 3500 | 14 | 282.5 | 3432.6 | 131.1 | -591.3
| 3610 | 14 | 282.5 | 3539.4 | 136.8 | -617.3
| 3700 | 13.1 | 282.5 | 3626.9 | 141.4 | -637.9
| 3800 | 12.1 | 282.5 | 3724.5 | 146.1 | -659.2
| 3900 | 11.1 | 282.5 | 3822.4 | 150.5 | -678.8
| 4000 | 10.1 | 282.5 | 3920.7 | 154.5 | -696.7
| 4100 | 9.1 | 282.5 | 4019.3 | 158.1 | -713
| 4200 | 8.1 | 282.5 | 4118.2 | 161.3 | -727.6
| 4300 | 7.1 | 282.5 | 4217.3 | 164.2 | -740.5
| 4400 | 6.1 | 282.5 | 4316.6 | 166.7 | -751.8
| 4500 | 5.1 | 282.5 | 4416.2 | 168.8 | -761.3
| 4600 | 4.1 | 282.5 | 4515.8 | 170.5 | -769.1
| 4700 | 3.1 | 282.5 | 4615.6 | 171.9 | -775.2
| 4800 | 2.1 | 282.5 | 4715.5 | 172.9 | -779.7
| 4900 | 1.1 | 282.5 | 4815.5 | 173.5 | -782.4
| 5010 | 0 | 0 | 4925.5 | 173.7 | -783.4
| 5100 | 0 | 0 | 5015.5 | 173.7 | -783.4
| 5200 | 0 | 0 | 5115.5 | 173.7 | -783.4
| 5300 | 0 | 0 | 5215.5 | 173.7 | -783.4
| 5400 | 0 | 0 | 5315.5 | 173.7 | -783.4
| 5500 | 0 | 0 | 5415.5 | 173.7 | -783.4
| 5600 | 0 | 0 | 5515.5 | 173.7 | -783.4
| 5700 | 0 | 0 | 5615.5 | 173.7 | -783.4
| 5800 | 0 | 0 | 5715.5 | 173.7 | -783.4
| 5900 | 0 | 0 | 5815.5 | 173.7 | -783.4
| 6000 | 0 | 0 | 5915.5 | 173.7 | -783.4
| 6100 | 0 | 0 | 6015.5 | 173.7 | -783.4
| 6200 | 0 | 0 | 6115.5 | 173.7 | -783.4
| 6300 | 0 | 0 | 6215.5 | 173.7 | -783.4
| 6400 | 0 | 0 | 6315.5 | 173.7 | -783.4
| 6500 | 0 | 0 | 6415.5 | 173.7 | -783.4
| 6535.3 | 0 | 0 | 6450.8 | 173.7 | -783.4
| 6550 | 1.17 | 182.5 | 6465.5 | 173.5 | -783.4
| 6600 | 5.17 | 182.5 | 6515.4 | 170.8 | -783.6
| 6650 | 9.17 | 182.5 | 6565 | 164.5 | -783.8
| 6700 | 13.17 | 182.5 | 6614 | 154.9 | -784.3
| 6750 | 17.17 | 182.5 | 6662.3 | 141.8 | -784.8
| 6800 | 21.17 | 182.5 | 6709.5 | 125.4 | -785.5
| 6850 | 25.17 | 182.5 | 6755.5 | 105.7 | -786.4
| 6900 | 29.17 | 182.5 | 6799.9 | 82.9 | -787.4
| 6950 | 33.17 | 182.5 | 6842.7 | 57.1 | -788.5
| 7000 | 37.17 | 182.5 | 6883.6 | 28.3 | -789.8
| 7050 | 41.17 | 182.5 | 6922.3 | -3.3 | -791.2
| 7100 | 45.17 | 182.5 | 6958.8 | -37.4 | -792.7
| 7150 | 49.17 | 182.5 | 6992.8 | -74.1 | -794.3
| 7200 | 53.17 | 182.5 | 7024.1 | -113 | -796
| 7250 | 57.17 | 182.5 | 7052.6 | -154 | -797.7
| 7300 | 61.17 | 182.5 | 7078.3 | -196.9 | -799.6
| 7350 | 65.17 | 182.5 | 7100.8 | -241.4 | -801.6
| 7400 | 69.17 | 182.5 | 7120.2 | -287.5 | -803.6
| 7450 | 73.17 | 182.5 | 7136.3 | -334.7 | -805.6
| 7500 | 77.17 | 182.5 | 7149.1 | -383 | -807.7
| 7550 | 81.17 | 182.5 | 7158.5 | -432.1 | -809.9
| 7600 | 85.17 | 182.5 | 7164.5 | -481.6 | -812
| 7650 | 89.17 | 182.5 | 7166.9 | -531.5 | -814.2
| 7660.3 | 90 | 182.5 | 7167 | -541.8 | -814.7
| 7700 | 90 | 182.5 | 7167 | -581.5 | -816.4
| 7800 | 90 | 182.5 | 7167 | -681.4 | -820.8
| 7810.3 | 90 | 182.5 | 7167 | -691.7 | -821.2
| 7900 | 90 | 180.71 | 7167 | -781.3 | -823.7
| 7937.1 | 90 | 179.96 | 7167 | -818.5 | -823.9
| 8000 | 90 | 179.96 | 7167 | -881.3 | -823.9
| 8100 | 90 | 179.96 | 7167 | -981.3 | -823.8
| 8200 | 90 | 179.96 | 7167 | -1081.3 | -823.8
| 8300 | 90 | 179.96 | 7167 | -1181.3 | -823.7
| 8400 | 90 | 179.96 | 7167 | -1281.3 | -823.6
| 8500 | 90 | 179.96 | 7167 | -1381.3 | -823.6
| 8600 | 90 | 179.96 | 7167 | -1481.3 | -823.5
| 8700 | 90 | 179.96 | 7167 | -1581.3 | -823.5
| 8800 | 90 | 179.96 | 7167 | -1681.3 | -823.4
| 8900 | 90 | 179.96 | 7167 | -1781.3 | -823.3
| 9000 | 90 | 179.96 | 7167 | -1881.3 | -823.3
| 9100 | 90 | 179.96 | 7167 | -1981.3 | -823.2
| 9200 | 90 | 179.96 | 7167 | -2081.3 | -823.1
| 9300 | 90 | 179.96 | 7167 | -2181.3 | -823.1
| 9400 | 90 | 179.96 | 7167 | -2281.3 | -823
| 9500 | 90 | 179.96 | 7167 | -2381.3 | -822.9
| 9600 | 90 | 179.96 | 7167 | -2481.3 | -822.9
| 9700 | 90 | 179.96 | 7167 | -2581.3 | -822.8
| 9800 | 90 | 179.96 | 7167 | -2681.3 | -822.8
| 9900 | 90 | 179.96 | 7167 | -2781.3 | -822.7
| 10000 | 90 | 179.96 | 7167 | -2881.3 | -822.6
| 10100 | 90 | 179.96 | 7167 | -2981.3 | -822.6
| 10200 | 90 | 179.96 | 7167 | -3081.3 | -822.5
| 10300 | 90 | 179.96 | 7167 | -3181.3 | -822.4
| 10400 | 90 | 179.96 | 7167 | -3281.3 | -822.4
| 10500 | 90 | 179.96 | 7167 | -3381.3 | -822.3
| 10600 | 90 | 179.96 | 7167 | -3481.3 | -822.2
| 10700 | 90 | 179.96 | 7167 | -3581.3 | -822.2
| 10800 | 90 | 179.96 | 7167 | -3681.3 | -822.1
| 10900 | 90 | 179.96 | 7167 | -3781.3 | -822.1
| 11000 | 90 | 179.96 | 7167 | -3881.3 | -822
| 11100 | 90 | 179.96 | 7167 | -3981.3 | -821.9
| 11200 | 90 | 179.96 | 7167 | -4081.3 | -821.9
| 11300 | 90 | 179.96 | 7167 | -4181.3 | -821.8
| 11400 | 90 | 179.96 | 7167 | -4281.3 | -821.7
| 11500 | 90 | 179.96 | 7167 | -4381.3 | -821.7
| 11600 | 90 | 179.96 | 7167 | -4481.3 | -821.6
| 11700 | 90 | 179.96 | 7167 | -4581.3 | -821.5
| 11715.9 | 90 | 179.96 | 7167 | -4597.2 | -821.5
| 11716.7 | 90 | 179.96 | 7167 | -4598 | -821.5

## Lookup (hidden)
North Reference | RetunValue | Grid Type | ReturnValue | Deviation Indicator | ReturnValue
| 2 |  | 0 |  | 4
True |  | SPCS-Colorado Central-NAD27 |  | Directional
Grid |  | SPCS-Colorado Central-NAD83 |  | High Angle
|  | SPCS-Colorado North-NAD27 |  | Horizontal
SPCS-Colorado North-NAD83
SPCS-Colorado South-NAD27
SPCS-Colorado South-NAD83
UTM-Zone 12 NAD27
UTM-Zone 12 NAD83
UTM-Zone 13 NAD27
UTM-Zone 13 NAD83