## Data
Header Information | measured depth (ft) | inclination (°) | azimuth (°) | true vertical depth (ft) | northing +N/-S (ft) | easting +E/-W (ft)
Operator Name | 0 | 0 | 0 | 0 | 0 | 0
WPX Energy Rocky Mountain, LLC | 150 | 0 | 0 | 150 | 0 | 0
Operator Number | 200 | 1 | 310.29 | 200 | 0.28 | -0.33
96850 | 304.07 | 3.08 | 310.29 | 304 | 2.68 | -3.16
Well Name and Number | 400 | 3.08 | 310.29 | 399.79 | 6.01 | -7.09
Federal GM 702-4-HN1 | 600 | 3.08 | 310.29 | 599.5 | 12.96 | -15.29
API Number (if available) | 800 | 3.08 | 310.29 | 799.21 | 19.92 | -23.5
| 1000 | 3.08 | 310.29 | 998.92 | 26.87 | -31.7
Location: QQ SEC TWP RGE | 1200 | 3.08 | 310.29 | 1198.63 | 33.82 | -39.9
SWNE Section 4-T7S-R96W | 1400 | 3.08 | 310.29 | 1398.34 | 40.77 | -48.1
Citing Type: Planned or Actual | 1600 | 3.08 | 310.29 | 1598.05 | 47.72 | -56.3
Planned | 1800 | 3.08 | 310.29 | 1797.76 | 54.68 | -64.5
Deviation Indicator | 2000 | 3.08 | 310.29 | 1997.47 | 61.63 | -72.7
Directional | 2200 | 3.08 | 310.29 | 2197.18 | 68.58 | -80.9
North Reference | 2400 | 3.08 | 310.29 | 2396.9 | 75.53 | -89.1
True | 2600 | 3.08 | 310.29 | 2596.61 | 82.48 | -97.3
Grid Type | 2800 | 3.08 | 310.29 | 2796.32 | 89.44 | -105.51
#VALUE! | 3000 | 3.08 | 310.29 | 2996.03 | 96.39 | -113.71
| 3200 | 3.08 | 310.29 | 3195.74 | 103.34 | -121.91
| 3400 | 3.08 | 310.29 | 3395.45 | 110.29 | -130.11
| 3600 | 3.08 | 310.29 | 3595.16 | 117.24 | -138.31
| 3800 | 3.08 | 310.29 | 3794.87 | 124.2 | -146.51
| 4000 | 3.08 | 310.29 | 3994.58 | 131.15 | -154.71
| 4200 | 3.08 | 310.29 | 4194.29 | 138.1 | -162.91
| 4400 | 3.08 | 310.29 | 4394 | 145.05 | -171.11
| 4600 | 3.08 | 310.29 | 4593.71 | 152 | -179.31
| 4800 | 3.08 | 310.29 | 4793.43 | 158.96 | -187.52
| 5000 | 3.08 | 310.29 | 4993.14 | 165.91 | -195.72
| 5200 | 3.08 | 310.29 | 5192.85 | 172.86 | -203.92
| 5400 | 3.08 | 310.29 | 5392.56 | 179.81 | -212.12
| 5600 | 3.08 | 310.29 | 5592.27 | 186.76 | -220.32
| 5800 | 3.08 | 310.29 | 5791.98 | 193.72 | -228.52
| 6000 | 3.08 | 310.29 | 5991.69 | 200.67 | -236.72
| 6200 | 3.08 | 310.29 | 6191.4 | 207.62 | -244.92
| 6400 | 3.08 | 310.29 | 6391.11 | 214.57 | -253.12
| 6600 | 3.08 | 310.29 | 6590.82 | 221.52 | -261.32
| 6800 | 3.08 | 310.29 | 6790.53 | 228.48 | -269.53
| 7000 | 3.08 | 310.29 | 6990.24 | 235.43 | -277.73
| 7200 | 3.08 | 310.29 | 7189.96 | 242.38 | -285.93
| 7400 | 3.08 | 310.29 | 7389.67 | 249.33 | -294.13
| 7600 | 3.08 | 310.29 | 7589.38 | 256.28 | -302.33
| 7800 | 3.08 | 310.29 | 7789.09 | 263.24 | -310.53
| 8000 | 3.08 | 310.29 | 7988.8 | 270.19 | -318.73
| 8200 | 3.08 | 310.29 | 8188.51 | 277.14 | -326.93
| 8400 | 3.08 | 310.29 | 8388.22 | 284.09 | -335.13
| 8600 | 3.08 | 310.29 | 8587.93 | 291.04 | -343.33
| 8800 | 3.08 | 310.29 | 8787.64 | 298 | -351.54
| 9000 | 3.08 | 310.29 | 8987.35 | 304.95 | -359.74
| 9200 | 3.08 | 310.29 | 9187.06 | 311.9 | -367.94
| 9400 | 3.08 | 310.29 | 9386.77 | 318.85 | -376.14
| 9600 | 3.08 | 310.29 | 9586.48 | 325.8 | -384.34
| 9638.57 | 3.08 | 310.29 | 9625 | 327.14 | -385.92
| 9800 | 10.64 | 178.01 | 9785.61 | 315 | -388.72
| 10000 | 26.54 | 171.71 | 9974.58 | 251.93 | -381.59
| 10200 | 42.51 | 169.99 | 10138.83 | 140.45 | -363.28
| 10400 | 58.49 | 169.09 | 10265.63 | -10.79 | -335.21
| 10600 | 74.48 | 168.45 | 10345.16 | -190.08 | -299.55
| 10800 | 90.47 | 167.92 | 10371.25 | -383.53 | -259.06
| 10836.82 | 93.42 | 167.82 | 10370 | -419.5 | -251.33
| 11000 | 93.42 | 167.82 | 10360.27 | -578.72 | -216.96
| 11200 | 93.42 | 167.82 | 10348.34 | -773.87 | -174.83
| 11339.85 | 93.42 | 167.82 | 10340 | -910.32 | -145.38
| 11400 | 94.62 | 167.82 | 10335.78 | -968.98 | -132.72
| 11430.48 | 95.23 | 167.82 | 10333.16 | -998.67 | -126.31
| 11600 | 95.23 | 167.82 | 10317.71 | -1163.67 | -90.69
| 11800 | 95.23 | 167.82 | 10299.47 | -1358.36 | -48.66
| 12000 | 95.23 | 167.82 | 10281.23 | -1553.04 | -6.64
| 12200 | 95.23 | 167.82 | 10262.99 | -1747.72 | 35.39
| 12400 | 95.23 | 167.82 | 10244.76 | -1942.4 | 77.42
| 12600 | 95.23 | 167.82 | 10226.52 | -2137.09 | 119.44
| 12800 | 95.23 | 167.82 | 10208.28 | -2331.77 | 161.47
| 12978.56 | 95.23 | 167.82 | 10192 | -2505.58 | 198.99
| 13000 | 95.66 | 167.82 | 10189.97 | -2526.44 | 203.49
| 13066.12 | 96.98 | 167.82 | 10182.69 | -2590.68 | 217.36
| 13200 | 96.98 | 167.82 | 10166.41 | -2720.57 | 245.4
| 13400 | 96.98 | 167.82 | 10142.09 | -2914.62 | 287.29
| 13600 | 96.98 | 167.82 | 10117.78 | -3108.67 | 329.18
| 13800 | 96.98 | 167.82 | 10093.46 | -3302.71 | 371.07
| 14000 | 96.98 | 167.82 | 10069.15 | -3496.76 | 412.96
| 14200 | 96.98 | 167.82 | 10044.83 | -3690.81 | 454.85
| 14400 | 96.98 | 167.82 | 10020.52 | -3884.85 | 496.73
| 14600 | 96.98 | 167.82 | 9996.21 | -4078.9 | 538.62
| 14800 | 96.98 | 167.82 | 9971.89 | -4272.95 | 580.51
| 15000 | 96.98 | 167.82 | 9947.58 | -4466.99 | 622.4
| 15200 | 96.98 | 167.82 | 9923.26 | -4661.04 | 664.29
| 15400 | 96.98 | 167.82 | 9898.95 | -4855.09 | 706.18
| 15600 | 96.98 | 167.82 | 9874.63 | -5049.13 | 748.07
| 15800 | 96.98 | 167.82 | 9850.32 | -5243.18 | 789.96
| 16000 | 96.98 | 167.82 | 9826 | -5437.23 | 831.85
| 16200 | 96.98 | 167.82 | 9801.69 | -5631.27 | 873.74
| 16353.38 | 96.98 | 167.82 | 9783.04 | -5780.09 | 905.86
| 16400 | 96.98 | 167.82 | 9777.37 | -5825.32 | 915.62
| 16453.38 | 96.98 | 167.82 | 9770.88 | -5877.11 | 926.8

## Lookup (hidden)
North Reference | RetunValue | Grid Type | ReturnValue | Deviation Indicator | ReturnValue
| 2 |  | 0 |  | 2
True |  | SPCS-Colorado Central-NAD27 |  | Directional
Grid |  | SPCS-Colorado Central-NAD83 |  | High Angle
|  | SPCS-Colorado North-NAD27 |  | Horizontal
SPCS-Colorado North-NAD83
SPCS-Colorado South-NAD27
SPCS-Colorado South-NAD83
UTM-Zone 12 NAD27
UTM-Zone 12 NAD83
UTM-Zone 13 NAD27
UTM-Zone 13 NAD83