## Data
Header Information | measured depth (ft) | inclination (°) | azimuth (°) | true vertical depth (ft) | northing +N/-S (ft) | easting +E/-W (ft)
Operator Name | 0 | 0 | 80.07 | 0 | 0 | 0
Kerr-McGee Oil & Gas Onshore LP | 13 | 0 | 80.07 | 13 | 0 | 0
Operator Number | 113 | 0.6 | 80.07 | 113 | 0.09 | 0.52
47120 | 213 | 0.51 | 90.67 | 212.99 | 0.18 | 1.48
Well Name and Number | 313 | 0.52 | 95.27 | 312.99 | 0.13 | 2.37
COLFER 36N-34HZ | 413 | 0.58 | 118.09 | 412.98 | -0.15 | 3.27
API Number (if available) | 513 | 0.63 | 122.99 | 512.98 | -0.69 | 4.18
512335983 | 613 | 0.43 | 127.3 | 612.98 | -1.22 | 4.94
Location: QQ SEC TWP RGE | 713 | 0.37 | 154.21 | 712.97 | -1.73 | 5.38
NENW Sec. 34 2N-65W | 813 | 0.38 | 193.15 | 812.97 | -2.35 | 5.44
Citing Type: Planned or Actual | 913 | 0.36 | 201.84 | 912.97 | -2.96 | 5.25
ACTUAL | 1013 | 0.48 | 223.2 | 1012.97 | -3.56 | 4.85
Deviation Indicator | 1113 | 0.66 | 246.66 | 1112.96 | -4.09 | 4.03
Horizontal | 1213 | 0.95 | 266.6 | 1212.95 | -4.37 | 2.68
North Reference | 1313 | 1.34 | 275.12 | 1312.93 | -4.31 | 0.68
True | 1413 | 1.71 | 289.03 | 1412.9 | -3.72 | -1.89
Grid Type | 1513 | 2 | 296.91 | 1512.84 | -2.45 | -4.86
#VALUE! | 1613 | 2.33 | 300.55 | 1612.77 | -0.62 | -8.17
| 1643 | 2.226 | 301.068 | 1642.75 | -0.01 | -9.19
| 1673 | 2.263 | 303.195 | 1672.73 | 0.61 | -10.18
| 1703 | 2.302 | 304.146 | 1702.7 | 1.27 | -11.18
| 1733 | 2.455 | 306.726 | 1732.68 | 2 | -12.19
| 1763 | 2.492 | 308.017 | 1762.65 | 2.78 | -13.22
| 1793 | 2.319 | 309.106 | 1792.62 | 3.57 | -14.21
| 1805 | 2.342 | 310.882 | 1804.61 | 3.88 | -14.58
| 1836 | 2.02 | 313.89 | 1835.59 | 4.67 | -15.45
| 1868 | 1.84 | 325.16 | 1867.57 | 5.49 | -16.15
| 1897 | 1.6 | 353.24 | 1896.56 | 6.27 | -16.47
| 1992 | 3.9 | 37.53 | 1991.45 | 10.15 | -14.65
| 2087 | 4.92 | 49.2 | 2086.17 | 15.37 | -9.6
| 2182 | 6.35 | 51.97 | 2180.71 | 21.27 | -2.38
| 2277 | 7.72 | 53.62 | 2274.99 | 28.29 | 6.9
| 2372 | 9.57 | 51.72 | 2368.91 | 36.97 | 18.23
| 2467 | 9.4 | 45.72 | 2462.61 | 47.28 | 29.99
| 2561 | 10.02 | 48.62 | 2555.27 | 58.05 | 41.62
| 2656 | 11.02 | 51.97 | 2648.67 | 69.1 | 54.97
| 2751 | 10.86 | 52.98 | 2741.94 | 80.09 | 69.27
| 2846 | 10.63 | 50.33 | 2835.28 | 91.07 | 83.16
| 2941 | 10.25 | 49.46 | 2928.7 | 102.16 | 96.33
| 3036 | 9.6 | 55.83 | 3022.28 | 112.1 | 109.31
| 3130 | 9.37 | 51.37 | 3115 | 121.28 | 121.77
| 3225 | 8.74 | 52.43 | 3208.82 | 130.51 | 133.53
| 3320 | 7.63 | 55.42 | 3302.85 | 138.49 | 144.45
| 3415 | 5.59 | 69.4 | 3397.22 | 143.7 | 153.97
| 3510 | 4.92 | 66.48 | 3491.82 | 146.95 | 162.04
| 3605 | 4.01 | 54.57 | 3586.53 | 150.5 | 168.48
| 3700 | 3.82 | 58.62 | 3681.31 | 154.07 | 173.89
| 3795 | 3.01 | 56.28 | 3776.14 | 157.11 | 178.67
| 3889 | 1.77 | 83.67 | 3870.06 | 158.64 | 182.16
| 3984 | 1.21 | 43.5 | 3965.03 | 159.53 | 184.31
| 4079 | 1.94 | 305.78 | 4060 | 161.19 | 183.7
| 4174 | 1.41 | 307.64 | 4154.96 | 162.85 | 181.47
| 4269 | 1.45 | 291.19 | 4249.93 | 164 | 179.42
| 4364 | 1.51 | 274.2 | 4344.9 | 164.52 | 177.05
| 4458 | 1.1 | 204.47 | 4438.88 | 163.79 | 175.44
| 4553 | 0.68 | 187.26 | 4533.87 | 162.4 | 174.99
| 4648 | 0.21 | 117.24 | 4628.87 | 161.76 | 175.08
| 4743 | 0.37 | 43.04 | 4723.87 | 161.91 | 175.44
| 4838 | 0.19 | 69.61 | 4818.87 | 162.19 | 175.8
| 4933 | 0.4 | 9.11 | 4913.87 | 162.57 | 176
| 5028 | 0.86 | 1.14 | 5008.86 | 163.61 | 176.06
| 5123 | 0.73 | 318.98 | 5103.85 | 164.78 | 175.68
| 5217 | 1.45 | 6.91 | 5197.84 | 166.41 | 175.43
| 5312 | 1.08 | 21.77 | 5292.81 | 168.44 | 175.91
| 5407 | 0.43 | 44.41 | 5387.8 | 169.52 | 176.49
| 5502 | 0.38 | 22.25 | 5482.8 | 170.07 | 176.86
| 5597 | 0.5 | 44.68 | 5577.8 | 170.66 | 177.27
| 5692 | 0.54 | 33.43 | 5672.8 | 171.32 | 177.81
| 5787 | 0.36 | 350.52 | 5767.79 | 171.99 | 178
| 5881 | 0.43 | 26.31 | 5861.79 | 172.6 | 178.11
| 5976 | 0.35 | 0.75 | 5956.79 | 173.21 | 178.27
| 6071 | 0.49 | 339.75 | 6051.79 | 173.88 | 178.14
| 6166 | 1.27 | 318.75 | 6146.77 | 175.05 | 177.3
| 6261 | 1.97 | 321.75 | 6241.74 | 177.13 | 175.6
| 6356 | 1.45 | 291.82 | 6336.7 | 178.86 | 173.47
| 6450 | 0.95 | 231.27 | 6430.68 | 178.81 | 171.76
| 6544 | 3.51 | 197.45 | 6524.6 | 175.58 | 170.29
| 6591 | 9.89 | 184.17 | 6571.26 | 170.17 | 169.56
| 6639 | 14.93 | 182.17 | 6618.12 | 159.88 | 169.03
| 6687 | 17.96 | 181.97 | 6664.15 | 146.3 | 168.54
| 6734 | 21.66 | 172.83 | 6708.37 | 130.44 | 169.37
| 6781 | 23.75 | 171.59 | 6751.73 | 112.47 | 171.84
| 6829 | 29.55 | 171.18 | 6794.61 | 91.19 | 175.07
| 6876 | 35.94 | 170.91 | 6834.12 | 66.1 | 179.03
| 6924 | 42.05 | 173.93 | 6871.41 | 36.17 | 182.96
| 6971 | 47.81 | 178.99 | 6904.69 | 3.07 | 184.93
| 7018 | 53.94 | 181.14 | 6934.33 | -33.37 | 184.86
| 7065 | 58.72 | 180.33 | 6960.38 | -72.47 | 184.37
| 7113 | 62.33 | 179.84 | 6984 | -114.25 | 184.31
| 7160 | 63.8 | 179.56 | 7005.29 | -156.15 | 184.53
| 7208 | 66.44 | 180.16 | 7025.48 | -199.69 | 184.63
| 7255 | 69.1 | 179.36 | 7043.26 | -243.19 | 184.82
| 7303 | 73.57 | 179.84 | 7058.62 | -288.66 | 185.13
| 7350 | 76.79 | 180.12 | 7070.64 | -334.09 | 185.15
| 7398 | 80.44 | 180.18 | 7080.11 | -381.13 | 185.03
| 7429 | 82.46 | 180.44 | 7084.72 | -411.79 | 184.86
| 7461 | 84.05 | 181.08 | 7088.48 | -443.56 | 184.44
| 7483 | 85.18 | 181.34 | 7090.54 | -465.46 | 183.98
| 7524 | 86.172 | 181.978 | 7093.63 | -506.32 | 182.79
| 7597 | 87.94 | 183.11 | 7097.38 | -579.15 | 179.56
| 7692 | 90.4 | 181.83 | 7098.76 | -674.04 | 175.46
| 7787 | 89.4 | 182.29 | 7098.92 | -768.98 | 172.05
| 7882 | 90.06 | 182.63 | 7099.37 | -863.89 | 167.97
| 7976 | 90.61 | 183.89 | 7098.82 | -957.74 | 162.63
| 8071 | 89.93 | 182.52 | 7098.37 | -1052.58 | 157.31
| 8166 | 89.17 | 183.12 | 7099.12 | -1147.46 | 152.64
| 8261 | 88.74 | 179.72 | 7100.85 | -1242.41 | 150.29
| 8356 | 89.38 | 179.23 | 7102.41 | -1337.39 | 151.16
| 8451 | 90.73 | 178.99 | 7102.32 | -1432.37 | 152.63
| 8545 | 91.54 | 179.65 | 7100.46 | -1526.35 | 153.75
| 8640 | 90.49 | 178.58 | 7098.78 | -1621.32 | 155.22
| 8735 | 90.64 | 179.54 | 7097.84 | -1716.3 | 156.77
| 8830 | 89.75 | 178.75 | 7097.52 | -1811.29 | 158.19
| 8925 | 89.1 | 178.97 | 7098.47 | -1906.26 | 160.08
| 9020 | 88.04 | 177.86 | 7100.84 | -2001.19 | 162.71
| 9115 | 88.73 | 178.56 | 7103.52 | -2096.11 | 165.67
| 9210 | 90.03 | 178.42 | 7104.54 | -2191.07 | 168.18
| 9304 | 91.04 | 177.61 | 7103.67 | -2285.01 | 171.43
| 9399 | 90.95 | 177.17 | 7102.02 | -2379.89 | 175.76
| 9494 | 91.22 | 179.25 | 7100.22 | -2474.82 | 178.73
| 9589 | 91.47 | 179.77 | 7097.99 | -2569.79 | 179.54
| 9684 | 90.7 | 179.95 | 7096.19 | -2664.78 | 179.77
| 9778 | 90.86 | 180.17 | 7094.91 | -2758.77 | 179.67
| 9873 | 89.87 | 181.07 | 7094.3 | -2853.76 | 178.64
| 9968 | 89.78 | 180.02 | 7094.6 | -2948.75 | 177.74
| 10063 | 89.13 | 179.72 | 7095.5 | -3043.75 | 177.95
| 10158 | 90.06 | 178.63 | 7096.17 | -3138.73 | 179.32
| 10253 | 91.14 | 178.98 | 7095.18 | -3233.7 | 181.3
| 10348 | 92.61 | 180.29 | 7092.07 | -3328.65 | 181.91
| 10443 | 92.8 | 180.19 | 7087.58 | -3423.54 | 181.51
| 10537 | 91.57 | 179.88 | 7084 | -3517.47 | 181.45
| 10632 | 90.46 | 178.63 | 7082.32 | -3612.44 | 182.69
| 10727 | 90.74 | 180.91 | 7081.32 | -3707.43 | 183.07
| 10822 | 91.45 | 181.39 | 7079.51 | -3802.39 | 181.16
| 10917 | 90.18 | 179.59 | 7078.16 | -3897.37 | 180.35
| 11012 | 90.06 | 179.55 | 7077.96 | -3992.37 | 181.07
| 11107 | 89.78 | 178.53 | 7078.09 | -4087.36 | 182.66
| 11201 | 91.2 | 178.75 | 7077.28 | -4181.32 | 184.89
| 11296 | 92.25 | 177.18 | 7074.43 | -4276.22 | 188.26
| 11391 | 92.34 | 177.77 | 7070.62 | -4371.05 | 192.44
| 11486 | 93.11 | 177.07 | 7066.1 | -4465.84 | 196.71
| 11562 | 93.48 | 177.06 | 7061.74 | -4541.62 | 200.6
| 11617 | 93.48 | 177.06 | 7058.4 | -4596.44 | 203.41

## Lookup (hidden)
North Reference | RetunValue | Grid Type | ReturnValue | Deviation Indicator | ReturnValue
| 2 |  | 0 |  | 4
True |  | SPCS-Colorado Central-NAD27 |  | Directional
Grid |  | SPCS-Colorado Central-NAD83 |  | High Angle
|  | SPCS-Colorado North-NAD27 |  | Horizontal
SPCS-Colorado North-NAD83
SPCS-Colorado South-NAD27
SPCS-Colorado South-NAD83
UTM-Zone 12 NAD27
UTM-Zone 12 NAD83
UTM-Zone 13 NAD27
UTM-Zone 13 NAD83