## Data
Header Information | measured depth (ft) | inclination (°) | azimuth (°) | true vertical depth (ft) | northing +N/-S (ft) | easting +E/-W (ft)
Operator Name | 0 | 0 | 18.97 | 0 | 0 | 0
Kerr-McGee Oil & Gas Onshore LP | 13 | 0 | 18.97 | 13 | 0 | 0
Operator Number | 113 | 0.17 | 18.97 | 113 | 0.14 | 0.05
47120 | 213 | 0.24 | 330.74 | 213 | 0.46 | -0.01
Well Name and Number | 313 | 0.22 | 359.9 | 313 | 0.84 | -0.11
COLFER 14N-34HZ | 413 | 0.37 | 9.22 | 413 | 1.35 | -0.06
API Number (if available) | 513 | 0.54 | 19.88 | 512.99 | 2.11 | 0.15
512335984 | 613 | 0.62 | 12.51 | 612.99 | 3.08 | 0.43
Location: QQ SEC TWP RGE | 713 | 0.48 | 31.22 | 712.98 | 3.97 | 0.77
NENW Sec. 34 2N-65W | 813 | 0.49 | 29.04 | 812.98 | 4.7 | 1.19
Citing Type: Planned or Actual | 913 | 0.55 | 45.86 | 912.98 | 5.41 | 1.74
ACTUAL | 1013 | 0.58 | 67.28 | 1012.97 | 5.94 | 2.55
Deviation Indicator | 1113 | 0.64 | 66.76 | 1112.97 | 6.35 | 3.53
Horizontal | 1213 | 0.8 | 68.85 | 1212.96 | 6.83 | 4.7
North Reference | 1313 | 0.71 | 73.4 | 1312.95 | 7.26 | 5.94
True | 1413 | 0.83 | 73.59 | 1412.94 | 7.64 | 7.23
Grid Type | 1513 | 0.94 | 74.4 | 1512.93 | 8.06 | 8.72
#VALUE! | 1613 | 1 | 78.62 | 1612.91 | 8.45 | 10.36
| 1663 | 0.86 | 83.86 | 1662.91 | 8.58 | 11.16
| 1772 | 0.7 | 66.32 | 1771.9 | 8.94 | 12.59
| 1803 | 0.62 | 43.75 | 1802.9 | 9.13 | 12.88
| 1895 | 0.85 | 313.63 | 1894.89 | 9.96 | 12.73
| 1990 | 2.89 | 301.54 | 1989.84 | 11.7 | 10.17
| 2085 | 4.33 | 301.22 | 2084.64 | 14.81 | 5.07
| 2180 | 5.62 | 291.34 | 2179.29 | 18.37 | -2.33
| 2275 | 6.63 | 296.06 | 2273.74 | 22.47 | -11.59
| 2369 | 8.68 | 294.23 | 2366.9 | 27.76 | -22.94
| 2464 | 7.68 | 303.65 | 2460.94 | 34.22 | -34.76
| 2559 | 9.38 | 297.89 | 2554.88 | 41.36 | -46.89
| 2654 | 10.88 | 294.74 | 2648.4 | 48.74 | -61.87
| 2749 | 9.74 | 292.4 | 2741.87 | 55.55 | -77.45
| 2844 | 10.28 | 289.33 | 2835.42 | 61.42 | -92.88
| 2939 | 10.84 | 298.29 | 2928.82 | 68.46 | -108.74
| 3033 | 11.34 | 287.94 | 3021.07 | 75.5 | -125.32
| 3128 | 10.54 | 285 | 3114.34 | 80.62 | -142.6
| 3223 | 11.09 | 276 | 3207.66 | 83.83 | -160.08
| 3318 | 10.66 | 271.93 | 3300.96 | 85.08 | -177.95
| 3413 | 10.48 | 276.07 | 3394.35 | 86.29 | -195.32
| 3507 | 11.4 | 280.76 | 3486.64 | 88.93 | -212.95
| 3602 | 10.57 | 279.75 | 3579.9 | 92.15 | -230.76
| 3697 | 10.4 | 285.66 | 3673.32 | 95.94 | -247.6
| 3792 | 10.46 | 291.16 | 3766.75 | 101.37 | -263.9
| 3887 | 9.68 | 290.16 | 3860.28 | 107.24 | -279.44
| 3982 | 10.25 | 292.76 | 3953.85 | 113.26 | -294.74
| 4077 | 9.46 | 292.44 | 4047.45 | 119.51 | -309.75
| 4172 | 10.34 | 299.7 | 4141.04 | 126.72 | -324.37
| 4267 | 10.43 | 299.33 | 4234.48 | 135.15 | -339.27
| 4362 | 10.14 | 299.93 | 4327.95 | 143.54 | -354.02
| 4456 | 9.37 | 301.44 | 4420.59 | 151.66 | -367.72
| 4551 | 7.86 | 294.42 | 4514.52 | 158.38 | -380.23
| 4646 | 7.26 | 294.89 | 4608.7 | 163.59 | -391.59
| 4741 | 5.65 | 292.09 | 4703.09 | 167.87 | -401.37
| 4836 | 4.31 | 285.7 | 4797.73 | 170.6 | -409.14
| 4931 | 2.54 | 294.54 | 4892.56 | 172.44 | -414.49
| 5026 | 1.48 | 337.37 | 4987.5 | 174.45 | -416.88
| 5120 | 1.2 | 348.84 | 5081.48 | 176.53 | -417.53
| 5215 | 0.85 | 355.84 | 5176.46 | 178.21 | -417.78
| 5310 | 1.24 | 359.51 | 5271.45 | 179.94 | -417.84
| 5405 | 0.87 | 307.85 | 5366.43 | 181.41 | -418.42
| 5500 | 1.11 | 239.9 | 5461.42 | 181.39 | -419.78
| 5595 | 1.01 | 254.03 | 5556.4 | 180.7 | -421.38
| 5689 | 1.13 | 277.27 | 5650.39 | 180.59 | -423.1
| 5784 | 1.55 | 180.54 | 5745.37 | 179.42 | -424.04
| 5879 | 1.76 | 175.93 | 5840.33 | 176.68 | -423.95
| 5974 | 1.23 | 160.87 | 5935.3 | 174.27 | -423.51
| 6069 | 1 | 155.75 | 6030.28 | 172.55 | -422.84
| 6163 | 0.74 | 146.37 | 6124.27 | 171.29 | -422.16
| 6258 | 0.82 | 152.49 | 6219.26 | 170.18 | -421.51
| 6353 | 0.98 | 186.39 | 6314.25 | 168.77 | -421.29
| 6448 | 0.64 | 174.68 | 6409.24 | 167.43 | -421.33
| 6511 | 3.82 | 187.92 | 6472.19 | 165 | -421.58
| 6542 | 6.18 | 184.62 | 6503.07 | 162.32 | -421.86
| 6573 | 9.51 | 183.68 | 6533.77 | 158.1 | -422.16
| 6605 | 12.72 | 181.2 | 6565.17 | 151.94 | -422.4
| 6637 | 15.95 | 181.75 | 6596.17 | 144.02 | -422.61
| 6669 | 19.73 | 183.99 | 6626.62 | 134.23 | -423.12
| 6700 | 23.6 | 185.42 | 6655.43 | 122.83 | -424.07
| 6732 | 27.48 | 186.68 | 6684.3 | 109.11 | -425.54
| 6763 | 30.85 | 185.75 | 6711.36 | 94.1 | -427.17
| 6795 | 33.18 | 185.78 | 6738.49 | 77.22 | -428.87
| 6827 | 35.08 | 185.95 | 6764.98 | 59.36 | -430.7
| 6858 | 37.34 | 183.72 | 6789.99 | 41.11 | -432.24
| 6890 | 40.24 | 182.45 | 6814.93 | 21.1 | -433.31
| 6922 | 43.76 | 180.67 | 6838.71 | -0.3 | -433.88
| 6953 | 46.79 | 178.83 | 6860.52 | -22.32 | -433.78
| 6985 | 49.45 | 178.92 | 6881.88 | -46.14 | -433.31
| 7016 | 50.83 | 178.78 | 6901.75 | -69.93 | -432.83
| 7048 | 52.65 | 177.93 | 6921.57 | -95.05 | -432.11
| 7080 | 53.94 | 177.29 | 6940.69 | -120.68 | -431.04
| 7111 | 54.93 | 177.57 | 6958.72 | -145.87 | -429.91
| 7141 | 57.16 | 176.6 | 6975.48 | -170.72 | -428.64
| 7173 | 58.96 | 176.7 | 6992.41 | -197.83 | -427.05
| 7205 | 60.89 | 177.14 | 7008.44 | -225.48 | -425.56
| 7236 | 65.65 | 176.52 | 7022.38 | -253.11 | -424.03
| 7268 | 71.24 | 175.27 | 7034.13 | -282.79 | -421.9
| 7299 | 76.52 | 175.95 | 7042.74 | -312.47 | -419.62
| 7329 | 80.22 | 173.03 | 7048.79 | -341.71 | -416.79
| 7373 | 84.287 | 176.013 | 7054.72 | -385.09 | -412.64
| 7403 | 87.07 | 178.02 | 7056.98 | -414.96 | -411.08
| 7498 | 87.82 | 178.39 | 7061.21 | -509.82 | -408.11
| 7593 | 89.32 | 179.39 | 7063.58 | -604.77 | -406.27
| 7688 | 89.81 | 179.9 | 7064.3 | -699.77 | -405.68
| 7783 | 89.93 | 179.54 | 7064.52 | -794.76 | -405.22
| 7878 | 89.81 | 180.25 | 7064.74 | -889.76 | -405.04
| 7973 | 89.5 | 180.17 | 7065.31 | -984.76 | -405.39
| 8067 | 90.06 | 181.08 | 7065.67 | -1078.75 | -406.42
| 8162 | 90.92 | 181.88 | 7064.86 | -1173.72 | -408.87
| 8257 | 91.73 | 182.87 | 7062.66 | -1268.61 | -412.8
| 8352 | 91.64 | 182.83 | 7059.87 | -1363.45 | -417.53
| 8447 | 91.35 | 182.65 | 7057.39 | -1458.31 | -422.07
| 8542 | 89.93 | 181.95 | 7056.33 | -1553.22 | -425.88
| 8637 | 89.47 | 182.03 | 7056.82 | -1648.16 | -429.18
| 8732 | 88.64 | 182.11 | 7058.39 | -1743.09 | -432.61
| 8827 | 88.45 | 181.43 | 7060.8 | -1838.01 | -435.54
| 8921 | 88.22 | 180.26 | 7063.53 | -1931.96 | -436.93
| 9015 | 87.77 | 181.16 | 7066.82 | -2025.89 | -438.09
| 9111 | 88.18 | 181.26 | 7070.21 | -2121.81 | -440.12
| 9206 | 89.47 | 180.02 | 7072.16 | -2216.78 | -441.18
| 9301 | 90.09 | 179.7 | 7072.53 | -2311.78 | -440.95
| 9396 | 90.92 | 179.7 | 7071.69 | -2406.77 | -440.45
| 9491 | 92.13 | 180.07 | 7069.16 | -2501.74 | -440.26
| 9585 | 92 | 179.72 | 7065.77 | -2595.68 | -440.09
| 9680 | 90.99 | 178.51 | 7063.3 | -2690.63 | -438.62
| 9775 | 91.82 | 179.29 | 7060.97 | -2785.58 | -436.79
| 9870 | 90.77 | 179.9 | 7058.82 | -2880.56 | -436.12
| 9965 | 88.92 | 179.39 | 7059.08 | -2975.55 | -435.54
| 10059 | 88.61 | 180.07 | 7061.1 | -3069.52 | -435.09
| 10154 | 89.32 | 179.58 | 7062.82 | -3164.51 | -434.8
| 10344 | 89.78 | 178.99 | 7064.31 | -3354.49 | -432.43
| 10438 | 90.77 | 178.62 | 7063.86 | -3448.46 | -430.47
| 10533 | 90.03 | 178.41 | 7063.2 | -3543.43 | -428.01
| 10723 | 91.26 | 178.47 | 7061.06 | -3733.34 | -422.84
| 10912 | 92.68 | 178.9 | 7054.56 | -3922.18 | -418.5
| 11007 | 92.3 | 180.03 | 7050.43 | -4017.08 | -417.62
| 11102 | 91.42 | 179.74 | 7047.35 | -4112.03 | -417.43
| 11197 | 89.31 | 181.05 | 7046.75 | -4207.02 | -418.08
| 11292 | 89.35 | 180.38 | 7047.86 | -4302 | -419.27
| 11386 | 89.38 | 180.14 | 7048.9 | -4396 | -419.69
| 11481 | 89.38 | 180.37 | 7049.93 | -4490.99 | -420.11
| 11513 | 89.5 | 180.06 | 7050.24 | -4522.99 | -420.23
| 11568 | 89.5 | 180.06 | 7050.72 | -4577.99 | -420.29

## Lookup (hidden)
North Reference | RetunValue | Grid Type | ReturnValue | Deviation Indicator | ReturnValue
| 2 |  | 0 |  | 4
True |  | SPCS-Colorado Central-NAD27 |  | Directional
Grid |  | SPCS-Colorado Central-NAD83 |  | High Angle
|  | SPCS-Colorado North-NAD27 |  | Horizontal
SPCS-Colorado North-NAD83
SPCS-Colorado South-NAD27
SPCS-Colorado South-NAD83
UTM-Zone 12 NAD27
UTM-Zone 12 NAD83
UTM-Zone 13 NAD27
UTM-Zone 13 NAD83