## Data
Header Information | measured depth (ft) | inclination (°) | azimuth (°) | true vertical depth (ft) | northing +N/-S (ft) | easting +E/-W (ft)
Operator Name | 0 | 0 | 0 | 0 | 0 | 0
Kerr-McGee Oil & Gas Onshore LP | 25 | 0 | 0 | 25 | 0 | 0
Operator Number | 125 | 0.22 | 251.78 | 125 | -0.06 | -0.18
47120 | 225 | 0.07 | 204.81 | 225 | -0.18 | -0.39
Well Name and Number | 325 | 0.14 | 292.86 | 325 | -0.18 | -0.53
DECHANT STATE 36N-E1HZ | 425 | 0.35 | 291.67 | 425 | -0.02 | -0.92
API Number (if available) | 525 | 0.08 | 252.15 | 525 | 0.07 | -1.28
512336408 | 625 | 0.21 | 341.04 | 625 | 0.22 | -1.4
Location: QQ SEC TWP RGE | 637 | 0.09 | 281.23 | 637 | 0.24 | -1.42
NWNE Sec. 36 3N-65W | 774 | 0.16 | 168.62 | 774 | 0.08 | -1.49
Citing Type: Planned or Actual | 866 | 0.16 | 89.66 | 866 | -0.05 | -1.33
ACTUAL | 958 | 0.36 | 99.83 | 958 | -0.1 | -0.92
Deviation Indicator | 1050 | 0.29 | 90.21 | 1049.99 | -0.15 | -0.4
Horizontal | 1142 | 0.22 | 100.13 | 1141.99 | -0.18 | 0.01
North Reference | 1233 | 0.31 | 63.96 | 1232.99 | -0.1 | 0.4
True | 1325 | 0.16 | 109.45 | 1324.99 | -0.04 | 0.74
Grid Type | 1417 | 0.25 | 266.06 | 1416.99 | -0.09 | 0.66
#VALUE! | 1508 | 0.22 | 225.27 | 1507.99 | -0.23 | 0.34
| 1598 | 0.2 | 269.31 | 1597.99 | -0.35 | 0.06
| 1690 | 0.35 | 264.76 | 1689.99 | -0.38 | -0.38
| 1780 | 0.36 | 256.26 | 1779.99 | -0.47 | -0.93
| 1872 | 0.51 | 261.96 | 1871.98 | -0.6 | -1.61
| 1963 | 0.69 | 271.88 | 1962.98 | -0.64 | -2.56
| 2054 | 0.22 | 253.55 | 2053.98 | -0.67 | -3.28
| 2146 | 0.69 | 13.83 | 2145.97 | -0.18 | -3.31
| 2238 | 0.93 | 340.12 | 2237.97 | 1.06 | -3.43
| 2329 | 1.34 | 342.33 | 2328.95 | 2.77 | -4.01
| 2424 | 0.64 | 243.21 | 2423.94 | 3.59 | -4.82
| 2518 | 1.16 | 298.47 | 2517.93 | 3.8 | -6.12
| 2613 | 1.54 | 318.75 | 2612.9 | 5.22 | -7.81
| 2707 | 1.4 | 226.86 | 2706.88 | 5.39 | -9.48
| 2802 | 1.24 | 242.23 | 2801.86 | 4.11 | -11.24
| 2897 | 1.37 | 252.01 | 2896.83 | 3.28 | -13.23
| 2991 | 1.73 | 257.76 | 2990.8 | 2.64 | -15.68
| 3086 | 1.44 | 264.1 | 3085.76 | 2.21 | -18.27
| 3181 | 3.29 | 276.27 | 3180.68 | 2.38 | -22.17
| 3275 | 4.2 | 268.92 | 3274.48 | 2.61 | -28.29
| 3370 | 5.48 | 284.86 | 3369.14 | 3.71 | -36.16
| 3464 | 7.99 | 292.46 | 3462.48 | 7.36 | -46.53
| 3559 | 8.98 | 290.12 | 3556.44 | 12.43 | -59.6
| 3653 | 7.23 | 285.3 | 3649.5 | 16.52 | -72.19
| 3748 | 7.09 | 278.96 | 3743.76 | 19.01 | -83.75
| 3842 | 5.56 | 275.77 | 3837.19 | 20.37 | -94.01
| 3937 | 4.94 | 255.71 | 3931.8 | 19.82 | -102.56
| 4032 | 3.52 | 245.92 | 4026.54 | 17.62 | -109.18
| 4126 | 1.48 | 223.43 | 4120.44 | 15.56 | -112.65
| 4221 | 0.55 | 147.4 | 4215.43 | 14.29 | -113.25
| 4315 | 0.41 | 134.65 | 4309.43 | 13.67 | -112.77
| 4410 | 0.36 | 354.23 | 4404.43 | 13.73 | -112.56
| 4505 | 0.56 | 355.63 | 4499.42 | 14.49 | -112.62
| 4599 | 0.62 | 10.21 | 4593.42 | 15.45 | -112.57
| 4694 | 0.31 | 38.54 | 4688.42 | 16.16 | -112.31
| 4789 | 0.35 | 156.46 | 4783.42 | 16.09 | -112.04
| 4883 | 0.35 | 212.91 | 4877.41 | 15.59 | -112.08
| 4978 | 0.28 | 101.03 | 4972.41 | 15.3 | -112.01
| 5073 | 0.3 | 111.5 | 5067.41 | 15.16 | -111.55
| 5167 | 0.07 | 335.78 | 5161.41 | 15.13 | -111.35
| 5262 | 0.22 | 349.36 | 5256.41 | 15.36 | -111.4
| 5356 | 0.5 | 339.81 | 5350.41 | 15.92 | -111.58
| 5451 | 0.66 | 334.96 | 5445.4 | 16.8 | -111.95
| 5545 | 1.16 | 268.42 | 5539.39 | 17.27 | -113.13
| 5640 | 1.08 | 75.27 | 5634.39 | 17.47 | -113.23
| 5735 | 1.04 | 18 | 5729.37 | 18.52 | -112.1
| 5829 | 1.06 | 352.06 | 5823.36 | 20.19 | -111.95
| 5924 | 0.97 | 230.62 | 5918.35 | 20.55 | -112.69
| 6018 | 0.73 | 309.75 | 6012.34 | 20.43 | -113.77
| 6113 | 1.19 | 335.73 | 6107.33 | 21.71 | -114.64
| 6208 | 1.12 | 289.43 | 6202.31 | 22.92 | -115.92
| 6302 | 0.88 | 244.21 | 6296.3 | 22.91 | -117.44
| 6350 | 2.09 | 183.43 | 6344.29 | 21.88 | -117.82
| 6397 | 3.98 | 176.31 | 6391.22 | 19.4 | -117.77
| 6444 | 14.18 | 176.26 | 6437.57 | 12 | -117.29
| 6492 | 20.49 | 177.22 | 6483.36 | -2.27 | -116.5
| 6539 | 22.1 | 174.4 | 6527.16 | -19.28 | -115.23
| 6586 | 25.21 | 173.48 | 6570.2 | -38.03 | -113.23
| 6633 | 30.55 | 175.65 | 6611.73 | -59.9 | -111.19
| 6681 | 35.18 | 180.42 | 6652.05 | -85.91 | -110.37
| 6728 | 36.94 | 180.65 | 6690.04 | -113.58 | -110.62
| 6775 | 39.63 | 181.09 | 6726.93 | -142.69 | -111.07
| 6822 | 44.23 | 178.9 | 6761.89 | -174.09 | -111.04
| 6870 | 50.26 | 177.89 | 6794.46 | -209.3 | -110.04
| 6917 | 52.8 | 179.03 | 6823.69 | -246.08 | -109.06
| 6965 | 56.99 | 179.57 | 6851.29 | -285.34 | -108.58
| 7012 | 63 | 179.83 | 6874.78 | -326.02 | -108.37
| 7059 | 68.81 | 180.65 | 6893.96 | -368.9 | -108.56
| 7106 | 70.81 | 181.54 | 6910.19 | -413 | -109.4
| 7154 | 73.77 | 181.63 | 6924.79 | -458.71 | -110.67
| 7201 | 79.47 | 182.53 | 6935.66 | -504.38 | -112.33
| 7225 | 82.51 | 182.86 | 6939.42 | -528.06 | -113.45
| 7364 | 88.83 | 184.85 | 6949.91 | -666.27 | -122.77
| 7458 | 89.88 | 183.34 | 6950.96 | -760.02 | -129.48
| 7553 | 90.12 | 181.72 | 6950.96 | -854.92 | -133.67
| 7647 | 90.19 | 180.07 | 6950.71 | -948.91 | -135.14
| 7742 | 90.74 | 179.62 | 6949.94 | -1043.9 | -134.89
| 7836 | 91.23 | 179.49 | 6948.32 | -1137.89 | -134.16
| 7931 | 91.5 | 179.32 | 6946.06 | -1232.85 | -133.17
| 8026 | 92.1 | 179.13 | 6943.08 | -1327.8 | -131.89
| 8120 | 91.23 | 178.94 | 6940.34 | -1421.74 | -130.3
| 8215 | 90.43 | 179.51 | 6938.97 | -1516.72 | -129.02
| 8309 | 89.44 | 180.05 | 6939.07 | -1610.72 | -128.66
| 8404 | 89.88 | 180.07 | 6939.64 | -1705.72 | -128.76
| 8499 | 90.49 | 179.69 | 6939.33 | -1800.72 | -128.56
| 8593 | 90.49 | 180.26 | 6938.53 | -1894.72 | -128.52
| 8688 | 88.89 | 180.15 | 6939.04 | -1989.71 | -128.86
| 8782 | 89.32 | 180.45 | 6940.51 | -2083.7 | -129.35
| 8877 | 90.43 | 180.26 | 6940.72 | -2178.69 | -129.94
| 8971 | 89.2 | 180.26 | 6941.02 | -2272.69 | -130.36
| 9066 | 89.75 | 180.45 | 6941.89 | -2367.68 | -130.95
| 9161 | 89.88 | 179.73 | 6942.2 | -2462.68 | -131.1
| 9255 | 89.74 | 179.32 | 6942.51 | -2556.68 | -130.32
| 9347 | 89.69 | 179.4 | 6942.97 | -2648.67 | -129.29
| 9439 | 89.44 | 179.21 | 6943.67 | -2740.66 | -128.18
| 9531 | 89.57 | 178.97 | 6944.46 | -2832.65 | -126.72
| 9623 | 88.83 | 177.99 | 6945.75 | -2924.6 | -124.28
| 9716 | 88.95 | 177.6 | 6947.55 | -3017.52 | -120.7
| 9809 | 89.32 | 177.28 | 6948.95 | -3110.41 | -116.55
| 9900 | 90.37 | 177.34 | 6949.2 | -3201.31 | -112.28
| 9992 | 91.73 | 178.78 | 6947.51 | -3293.24 | -109.16
| 10084 | 92.1 | 179.51 | 6944.44 | -3385.18 | -107.79
| 10175 | 91.11 | 180.54 | 6941.89 | -3476.14 | -107.83
| 10267 | 89.32 | 181 | 6941.54 | -3568.13 | -109.07
| 10359 | 90.06 | 181.12 | 6942.04 | -3660.11 | -110.77
| 10451 | 91.91 | 181.69 | 6940.46 | -3752.06 | -113.02
| 10543 | 91.05 | 181.56 | 6938.08 | -3843.99 | -115.63
| 10635 | 90.25 | 181.8 | 6937.04 | -3935.95 | -118.33
| 10726 | 88.4 | 181.7 | 6938.11 | -4026.9 | -121.11
| 10816 | 87.35 | 179.4 | 6941.45 | -4116.82 | -121.97
| 10907 | 88.09 | 179.5 | 6945.07 | -4207.74 | -121.1
| 10998 | 88.46 | 179.72 | 6947.81 | -4298.7 | -120.48
| 11089 | 88.52 | 180.05 | 6950.21 | -4389.67 | -120.3
| 11181 | 91.05 | 181.23 | 6950.55 | -4481.65 | -121.32
| 11272 | 89.08 | 179.75 | 6950.45 | -4572.64 | -122.1
| 11364 | 89.38 | 176.17 | 6951.69 | -4664.56 | -118.83
| 11456 | 88.71 | 173.76 | 6953.22 | -4756.19 | -110.76
| 11547 | 89.08 | 172.96 | 6954.97 | -4846.56 | -100.24
| 11638 | 87.78 | 172.91 | 6957.47 | -4936.83 | -89.05
| 11729 | 86.24 | 174.74 | 6962.21 | -5027.17 | -79.27
| 11822 | 86.61 | 176.44 | 6968.01 | -5119.71 | -72.13
| 11913 | 85.75 | 177.34 | 6974.08 | -5210.38 | -67.21
| 12005 | 87.41 | 178.7 | 6979.56 | -5302.15 | -64.04
| 12099 | 88.09 | 180.23 | 6983.25 | -5396.07 | -63.16
| 12194 | 91.23 | 181.6 | 6983.82 | -5491.05 | -64.68
| 12288 | 92.53 | 181.8 | 6980.73 | -5584.95 | -67.46
| 12383 | 93.83 | 182.2 | 6975.46 | -5679.74 | -70.77
| 12477 | 93.53 | 181.78 | 6969.43 | -5773.49 | -74.03
| 12572 | 90.62 | 181.78 | 6965.99 | -5868.38 | -76.98
| 12666 | 89.57 | 181.94 | 6965.84 | -5962.32 | -80.03
| 12761 | 88.27 | 180.17 | 6967.63 | -6057.29 | -81.78
| 12856 | 89.14 | 179.56 | 6969.77 | -6152.26 | -81.56
| 12950 | 89.63 | 179.82 | 6970.78 | -6246.25 | -81.05
| 13045 | 90 | 179.45 | 6971.09 | -6341.25 | -80.44
| 13140 | 90.31 | 178.92 | 6970.83 | -6436.24 | -79.09
| 13234 | 90.06 | 178.15 | 6970.53 | -6530.21 | -76.69
| 13329 | 89.88 | 178.93 | 6970.58 | -6625.18 | -74.27
| 13423 | 89.26 | 180.06 | 6971.28 | -6719.17 | -73.44
| 13518 | 88.21 | 178.53 | 6973.38 | -6814.13 | -72.27
| 13613 | 89.14 | 178.25 | 6975.58 | -6909.07 | -69.6
| 13707 | 92.34 | 180.21 | 6974.36 | -7003.04 | -68.34
| 13802 | 90.8 | 178.78 | 6971.76 | -7097.99 | -67.5
| 13897 | 91.48 | 180.16 | 6969.87 | -7192.97 | -66.62
| 13991 | 91.67 | 180.75 | 6967.29 | -7286.93 | -67.37
| 14086 | 92.84 | 181.29 | 6963.55 | -7381.84 | -69.06
| 14180 | 90.93 | 182.06 | 6960.46 | -7475.74 | -71.8
| 14275 | 91.3 | 181.67 | 6958.61 | -7570.67 | -74.9
| 14370 | 90.18 | 182.48 | 6957.38 | -7665.6 | -78.34
| 14464 | 90.31 | 183.07 | 6956.98 | -7759.49 | -82.89
| 14559 | 87.84 | 182.27 | 6958.51 | -7854.36 | -87.31
| 14653 | 88.15 | 183.69 | 6961.8 | -7948.18 | -92.19
| 14748 | 87.47 | 181.6 | 6965.43 | -8043 | -96.58
| 14843 | 86.67 | 181.61 | 6970.29 | -8137.84 | -99.23
| 14937 | 85.37 | 180.72 | 6976.81 | -8231.59 | -101.14
| 15032 | 89.21 | 182.31 | 6981.31 | -8326.43 | -103.65
| 15126 | 89.26 | 182.69 | 6982.56 | -8420.33 | -107.75
| 15221 | 89.07 | 183.5 | 6983.94 | -8515.18 | -112.88
| 15316 | 88.4 | 182.05 | 6986.04 | -8610.04 | -117.48
| 15410 | 87.47 | 182.08 | 6989.43 | -8703.92 | -120.86
| 15505 | 88.64 | 182.14 | 6992.65 | -8798.8 | -124.36
| 15599 | 89.38 | 180.62 | 6994.28 | -8892.76 | -126.62
| 15694 | 88.83 | 181.41 | 6995.76 | -8987.73 | -128.3
| 15789 | 89.69 | 180.33 | 6996.99 | -9082.71 | -129.75
| 15883 | 89.88 | 181.61 | 6997.34 | -9176.69 | -131.34
| 15978 | 89.81 | 183.14 | 6997.6 | -9271.61 | -135.27
| 16072 | 89.32 | 183.75 | 6998.31 | -9365.43 | -140.92
| 16167 | 89.88 | 183.68 | 6998.98 | -9460.23 | -147.08
| 16261 | 89.2 | 183.63 | 6999.73 | -9554.04 | -153.07
| 16356 | 89.38 | 183.48 | 7000.91 | -9648.85 | -158.96
| 16450 | 89.29 | 183.72 | 7002 | -9742.65 | -164.86
| 16463 | 89.32 | 184.01 | 7002.16 | -9755.62 | -165.74
| 16517 | 89.34 | 184.22 | 7002.79 | -9809.48 | -169.61

## Lookup (hidden)
North Reference | RetunValue | Grid Type | ReturnValue | Deviation Indicator | ReturnValue
| 2 |  | 0 |  | 4
True |  | SPCS-Colorado Central-NAD27 |  | Directional
Grid |  | SPCS-Colorado Central-NAD83 |  | High Angle
|  | SPCS-Colorado North-NAD27 |  | Horizontal
SPCS-Colorado North-NAD83
SPCS-Colorado South-NAD27
SPCS-Colorado South-NAD83
UTM-Zone 12 NAD27
UTM-Zone 12 NAD83
UTM-Zone 13 NAD27
UTM-Zone 13 NAD83