## Data
Header Information | measured depth (ft) | inclination (°) | azimuth (°) | true vertical depth (ft) | northing +N/-S (ft) | easting +E/-W (ft)
Operator Name | 0 | 0 | 0 | 0 | 0 | 0
Kerr-McGee Oil & Gas Onshore LP | 25 | 0 | 0 | 25 | 0 | 0
Operator Number | 125 | 0.31 | 271.15 | 125 | 0.01 | -0.27
47120 | 225 | 0.23 | 124.65 | 225 | -0.1 | -0.38
Well Name and Number | 325 | 0.2 | 326.19 | 325 | -0.07 | -0.31
CROWDER 16C-19HZ | 425 | 0.34 | 117.03 | 425 | -0.06 | -0.14
API Number (if available) | 525 | 0.25 | 333.78 | 525 | 0 | 0.03
512336719 | 625 | 0.34 | 43.59 | 625 | 0.41 | 0.14
Location: QQ SEC TWP RGE | 725 | 0.48 | 63.13 | 724.99 | 0.81 | 0.71
NENE Sec. 18 2N-65W | 825 | 0.43 | 107.84 | 824.99 | 0.89 | 1.44
Citing Type: Planned or Actual | 925 | 0.39 | 145.1 | 924.99 | 0.49 | 2
Actual | 991 | 0.3 | 75.1 | 990.99 | 0.35 | 2.29
Deviation Indicator | 1109 | 0.5 | 166.65 | 1108.99 | -0.07 | 2.71
Horizontal | 1298 | 0.5 | 75.55 | 1297.98 | -0.66 | 3.7
North Reference | 1488 | 0.37 | 169.27 | 1487.98 | -1.06 | 4.62
True | 1672 | 0.58 | 171.04 | 1671.97 | -2.56 | 4.87
Grid Type | 1764 | 1.11 | 76.96 | 1763.96 | -2.82 | 5.81
#VALUE! | 1948 | 1.1 | 66.12 | 1947.93 | -1.71 | 9.16
| 2132 | 1.35 | 41.96 | 2131.89 | 0.62 | 12.23
| 2316 | 0.23 | 27.3 | 2315.87 | 2.56 | 13.85
| 2500 | 0.28 | 96.8 | 2499.87 | 2.84 | 14.46
| 2684 | 0.39 | 224.74 | 2683.87 | 2.34 | 14.47
| 2868 | 1.45 | 229.85 | 2867.84 | 0.39 | 12.25
| 3051 | 1.2 | 233.15 | 3050.79 | -2.25 | 8.94
| 3143 | 0.84 | 203.13 | 3142.78 | -3.45 | 7.91
| 3235 | 1.43 | 328.41 | 3234.77 | -3.09 | 7.04
| 3421 | 1.28 | 325.43 | 3420.71 | 0.6 | 4.65
| 3611 | 1.85 | 328.21 | 3610.64 | 4.95 | 1.83
| 3800 | 1.34 | 283.32 | 3799.58 | 8.05 | -1.93
| 3895 | 1.37 | 26.98 | 3894.56 | 9.32 | -2.5
| 3989 | 3.19 | 64.5 | 3988.49 | 11.45 | 0.37
| 4084 | 4.54 | 76.57 | 4083.27 | 13.46 | 6.42
| 4179 | 5.83 | 83.39 | 4177.88 | 14.89 | 14.87
| 4273 | 7.5 | 83.95 | 4271.24 | 16.09 | 25.71
| 4368 | 7.77 | 82.64 | 4365.4 | 17.56 | 38.25
| 4462 | 8.58 | 86.82 | 4458.44 | 18.77 | 51.55
| 4557 | 9.85 | 89.13 | 4552.22 | 19.28 | 66.75
| 4652 | 8.71 | 85.39 | 4645.97 | 19.98 | 82.05
| 4746 | 9.74 | 92.29 | 4738.76 | 20.24 | 97.09
| 4841 | 9.22 | 91.42 | 4832.46 | 19.73 | 112.72
| 4935 | 8.35 | 90.87 | 4925.36 | 19.44 | 127.08
| 5030 | 7.36 | 87.4 | 5019.46 | 19.61 | 140.05
| 5124 | 6.65 | 88.69 | 5112.76 | 20.01 | 151.51
| 5219 | 4.99 | 91.7 | 5207.27 | 20.01 | 161.14
| 5313 | 4.5 | 94.99 | 5300.95 | 19.57 | 168.9
| 5408 | 2.56 | 147.58 | 5395.78 | 17.45 | 173.75
| 5503 | 2.09 | 175.86 | 5490.71 | 13.93 | 175.01
| 5597 | 3.21 | 112.45 | 5584.62 | 11.22 | 177.57
| 5692 | 3.08 | 112.36 | 5679.48 | 9.23 | 182.39
| 5786 | 1.7 | 112.77 | 5773.4 | 7.73 | 186.01
| 5976 | 1 | 59.62 | 5963.35 | 7.48 | 190.04
| 6165 | 0.65 | 60.12 | 6152.33 | 8.85 | 192.39
| 6354 | 0.57 | 92.74 | 6341.32 | 9.34 | 194.26
| 6543 | 0.43 | 106 | 6530.31 | 9.1 | 195.88
| 6638 | 0.71 | 122.2 | 6625.31 | 8.68 | 196.72
| 6669 | 0.68 | 141.05 | 6656.31 | 8.44 | 197
| 6701 | 1.09 | 152.06 | 6688.3 | 8.02 | 197.26
| 6732 | 2.36 | 162.76 | 6719.29 | 7.15 | 197.59
| 6764 | 3.97 | 163.12 | 6751.24 | 5.46 | 198.11
| 6796 | 5.84 | 169.52 | 6783.12 | 2.8 | 198.72
| 6827 | 8.1 | 174.31 | 6813.89 | -0.92 | 199.23
| 6859 | 9.41 | 175.58 | 6845.52 | -5.78 | 199.65
| 6890 | 11.49 | 170.52 | 6876 | -11.35 | 200.36
| 6922 | 14.55 | 173.92 | 6907.17 | -18.49 | 201.31
| 6953 | 17.66 | 174.36 | 6936.95 | -27.04 | 202.18
| 6985 | 20.37 | 174.39 | 6967.2 | -37.42 | 203.2
| 7016 | 22.66 | 176.77 | 6996.04 | -48.75 | 204.07
| 7048 | 25.24 | 177.55 | 7025.29 | -61.73 | 204.71
| 7079 | 27.84 | 177.58 | 7053.02 | -75.56 | 205.3
| 7111 | 30.13 | 177.44 | 7081.01 | -91.05 | 205.97
| 7142 | 32.93 | 178.57 | 7107.43 | -107.25 | 206.53
| 7174 | 36.08 | 177.69 | 7133.79 | -125.37 | 207.12
| 7205 | 38.76 | 177.34 | 7158.41 | -144.19 | 207.94
| 7240 | 42.39 | 177.66 | 7184.99 | -166.93 | 208.93
| 7272 | 45.55 | 177.8 | 7208.02 | -189.12 | 209.81
| 7303 | 49.46 | 180.15 | 7228.96 | -211.97 | 210.21
| 7335 | 53.38 | 180.95 | 7248.91 | -236.98 | 209.96
| 7367 | 57.1 | 181.07 | 7267.15 | -263.26 | 209.5
| 7398 | 60.86 | 181.44 | 7283.13 | -289.81 | 208.91
| 7430 | 64.92 | 181.78 | 7297.7 | -318.28 | 208.11
| 7461 | 69.58 | 182.04 | 7309.69 | -346.85 | 207.16
| 7492 | 74.31 | 182.22 | 7319.29 | -376.29 | 206.06
| 7524 | 78 | 183.28 | 7326.95 | -407.32 | 204.57
| 7556 | 80.97 | 183.96 | 7332.79 | -438.72 | 202.58
| 7591 | 85.43 | 183.78 | 7336.93 | -473.38 | 200.24
| 7703 | 91.98 | 183.49 | 7339.46 | -585.07 | 193.14
| 7797 | 90.68 | 180.84 | 7337.28 | -678.96 | 189.59
| 7892 | 91.54 | 180.83 | 7335.44 | -773.93 | 188.21
| 7986 | 90.68 | 179.94 | 7333.62 | -867.91 | 187.58
| 8078 | 89.94 | 179.88 | 7333.12 | -959.91 | 187.72
| 8169 | 89.51 | 179.66 | 7333.56 | -1050.91 | 188.09
| 8262 | 89.81 | 179.47 | 7334.11 | -1143.9 | 188.8
| 8354 | 88.64 | 179.35 | 7335.35 | -1235.89 | 189.74
| 8446 | 89.01 | 178.74 | 7337.24 | -1327.86 | 191.28
| 8537 | 89.63 | 179.12 | 7338.32 | -1418.83 | 192.97
| 8629 | 89.88 | 180.02 | 7338.71 | -1510.83 | 193.67
| 8721 | 90.25 | 180.06 | 7338.61 | -1602.83 | 193.6
| 8813 | 89.32 | 180.33 | 7338.96 | -1694.83 | 193.29
| 8905 | 89.81 | 179.87 | 7339.65 | -1786.82 | 193.13
| 8996 | 89.81 | 179.12 | 7339.96 | -1877.82 | 193.93
| 9088 | 90.93 | 178.95 | 7339.36 | -1969.8 | 195.48
| 9180 | 89.51 | 178.47 | 7339.01 | -2061.78 | 197.55
| 9273 | 89.51 | 174.57 | 7339.8 | -2154.58 | 203.19
| 9365 | 90.56 | 175.21 | 7339.75 | -2246.22 | 211.39
| 9456 | 89.38 | 175.87 | 7339.8 | -2336.94 | 218.46
| 9548 | 91.24 | 178.32 | 7339.3 | -2428.81 | 223.13
| 9641 | 91.3 | 179.19 | 7337.24 | -2521.76 | 225.15
| 9733 | 90.19 | 179.13 | 7336.04 | -2613.74 | 226.49
| 9825 | 90.49 | 181.06 | 7335.49 | -2705.74 | 226.34
| 9919 | 89.01 | 180.32 | 7335.9 | -2799.73 | 225.21
| 10014 | 89.38 | 180.17 | 7337.24 | -2894.71 | 224.8
| 10108 | 89.69 | 178.92 | 7338 | -2988.71 | 225.55
| 10203 | 89.07 | 179.31 | 7339.03 | -3083.69 | 227.02
| 10297 | 88.45 | 180.65 | 7341.06 | -3177.66 | 227.05
| 10392 | 88.21 | 180.28 | 7343.83 | -3272.62 | 226.28
| 10487 | 88.52 | 180.54 | 7346.54 | -3367.58 | 225.6
| 10582 | 89.75 | 180.98 | 7347.98 | -3462.56 | 224.34
| 10676 | 90.19 | 180.55 | 7348.03 | -3556.55 | 223.09
| 10771 | 90.74 | 180.03 | 7347.26 | -3651.54 | 222.6
| 10866 | 90.06 | 181.22 | 7346.59 | -3746.53 | 221.57
| 10960 | 88.89 | 180.22 | 7347.45 | -3840.52 | 220.39
| 11055 | 89.38 | 179.95 | 7348.89 | -3935.51 | 220.25
| 11150 | 88.33 | 178.13 | 7350.79 | -4030.47 | 221.84
| 11244 | 86.72 | 176.61 | 7354.85 | -4124.28 | 226.15
| 11339 | 88.27 | 176.87 | 7359 | -4219.03 | 231.54
| 11381 | 88.52 | 176.94 | 7360.17 | -4260.95 | 233.81
| 11427 | 88.52 | 176.94 | 7361.36 | -4306.87 | 236.26

## Lookup (hidden)
North Reference | RetunValue | Grid Type | ReturnValue | Deviation Indicator | ReturnValue
| 2 |  | 0 |  | 4
True |  | SPCS-Colorado Central-NAD27 |  | Directional
Grid |  | SPCS-Colorado Central-NAD83 |  | High Angle
|  | SPCS-Colorado North-NAD27 |  | Horizontal
SPCS-Colorado North-NAD83
SPCS-Colorado South-NAD27
SPCS-Colorado South-NAD83
UTM-Zone 12 NAD27
UTM-Zone 12 NAD83
UTM-Zone 13 NAD27
UTM-Zone 13 NAD83