## Data
Header Information | measured depth (ft) | inclination (°) | azimuth (°) | true vertical depth (ft) | northing +N/-S (ft) | easting +E/-W (ft)
Operator Name | 0 | 0 | 17.89 | 0 | 0 | 0
Kerr-McGee Oil & Gas Onshore LP | 16 | 0 | 17.89 | 16 | 0 | 0
Operator Number | 116 | 0.87 | 17.89 | 116 | 0.72 | 0.23
47120 | 216 | 0.56 | 24.55 | 215.99 | 1.89 | 0.67
Well Name and Number | 316 | 0.87 | 40.91 | 315.98 | 2.91 | 1.37
RUSSIAN FIDDLER 36C-18HZ | 416 | 0.8 | 39.03 | 415.97 | 4.02 | 2.31
API Number (if available) | 516 | 0.77 | 41.03 | 515.96 | 5.07 | 3.19
512336230 | 616 | 0.72 | 52.64 | 615.95 | 5.96 | 4.13
Location: QQ SEC TWP RGE | 716 | 0.28 | 38.35 | 715.95 | 6.53 | 4.78
SWSE Sec. 19 2N-65W | 816 | 0.51 | 91.8 | 815.95 | 6.71 | 5.38
Citing Type: Planned or Actual | 911 | 0.17 | 44.94 | 910.94 | 6.8 | 5.9
ACTUAL | 1062 | 0.25 | 138.49 | 1061.94 | 6.71 | 6.27
Deviation Indicator | 1154 | 0.03 | 127.29 | 1153.94 | 6.55 | 6.43
Horizontal | 1245 | 0.15 | 334.39 | 1244.94 | 6.64 | 6.39
North Reference | 1337 | 0.7 | 280.96 | 1336.94 | 6.85 | 5.79
True | 1427 | 0.89 | 286.23 | 1426.93 | 7.15 | 4.58
Grid Type | 1520 | 1.14 | 201.36 | 1519.92 | 6.49 | 3.55
#VALUE! | 1612 | 2.77 | 177.24 | 1611.87 | 3.42 | 3.32
| 1703 | 4.26 | 168.9 | 1702.69 | -2.09 | 4.08
| 1797 | 5.51 | 175.4 | 1796.35 | -10.02 | 5.11
| 1889 | 6.79 | 171.24 | 1887.82 | -19.8 | 6.3
| 1974 | 6.72 | 166.6 | 1972.23 | -29.6 | 8.21
| 2059 | 6.63 | 168.52 | 2056.65 | -39.25 | 10.34
| 2145 | 6.36 | 168.87 | 2142.1 | -48.79 | 12.25
| 2229 | 7.71 | 168.49 | 2225.47 | -58.87 | 14.27
| 2313 | 7.39 | 168.64 | 2308.74 | -69.69 | 16.46
| 2398 | 7.22 | 169.48 | 2393.05 | -80.3 | 18.51
| 2483 | 6.68 | 170.57 | 2477.42 | -90.43 | 20.3
| 2569 | 7.63 | 165.78 | 2562.75 | -100.9 | 22.52
| 2654 | 7.36 | 163.76 | 2647.03 | -111.6 | 25.43
| 2739 | 6.65 | 162.89 | 2731.39 | -121.53 | 28.4
| 2824 | 7.12 | 166.99 | 2815.78 | -131.36 | 31.03
| 2910 | 7.01 | 164.63 | 2901.13 | -141.62 | 33.62
| 2995 | 7.1 | 168.38 | 2985.48 | -151.76 | 36.06
| 3080 | 7.18 | 170.26 | 3069.83 | -162.14 | 38.01
| 3166 | 6.9 | 170.77 | 3155.18 | -172.54 | 39.75
| 3251 | 6.6 | 170.37 | 3239.59 | -182.4 | 41.39
| 3336 | 7.31 | 176.68 | 3323.96 | -192.61 | 42.52
| 3421 | 6.95 | 175.83 | 3408.31 | -203.14 | 43.21
| 3506 | 6.83 | 174.63 | 3492.69 | -213.3 | 44.05
| 3591 | 6.33 | 171.05 | 3577.13 | -222.96 | 45.25
| 3677 | 6.06 | 181.4 | 3662.63 | -232.18 | 45.88
| 3762 | 6.58 | 183.74 | 3747.12 | -241.53 | 45.45
| 3847 | 7.11 | 173.11 | 3831.51 | -251.61 | 45.77
| 3932 | 6.35 | 172.86 | 3915.93 | -261.5 | 46.98
| 4017 | 5.8 | 173.92 | 4000.45 | -270.43 | 48.02
| 4103 | 5.58 | 173 | 4086.03 | -278.9 | 48.99
| 4188 | 4.62 | 175.49 | 4170.69 | -286.42 | 49.76
| 4273 | 5.65 | 175.73 | 4255.35 | -294 | 50.34
| 4359 | 5.75 | 178.14 | 4340.92 | -302.53 | 50.8
| 4444 | 4.78 | 182.8 | 4425.56 | -310.32 | 50.77
| 4529 | 4.52 | 186.24 | 4510.28 | -317.19 | 50.23
| 4613 | 3.29 | 184.43 | 4594.09 | -322.88 | 49.68
| 4699 | 3.05 | 168.51 | 4679.96 | -327.59 | 49.95
| 4783 | 2.84 | 165.73 | 4763.84 | -331.79 | 50.91
| 4869 | 2.29 | 166.84 | 4849.76 | -335.53 | 51.82
| 4954 | 1.17 | 132.29 | 4934.72 | -337.77 | 52.85
| 5039 | 0.95 | 135.11 | 5019.71 | -338.85 | 53.99
| 5125 | 0.5 | 104.24 | 5105.7 | -339.45 | 54.86
| 5210 | 0.43 | 65.93 | 5190.7 | -339.41 | 55.51
| 5295 | 0.25 | 49.66 | 5275.69 | -339.16 | 55.94
| 5380 | 0.32 | 27.25 | 5360.69 | -338.83 | 56.19
| 5465 | 0.48 | 354.22 | 5445.69 | -338.26 | 56.26
| 5550 | 0.57 | 346.61 | 5530.69 | -337.5 | 56.13
| 5636 | 0.49 | 342.28 | 5616.68 | -336.73 | 55.92
| 5721 | 0.56 | 345.67 | 5701.68 | -335.98 | 55.7
| 5806 | 0.63 | 338.99 | 5786.68 | -335.14 | 55.43
| 5891 | 0.24 | 49.06 | 5871.67 | -334.59 | 55.4
| 5977 | 0.46 | 68.06 | 5957.67 | -334.34 | 55.86
| 6062 | 0.52 | 72.72 | 6042.67 | -334.1 | 56.54
| 6147 | 0.44 | 73.13 | 6127.67 | -333.89 | 57.22
| 6232 | 0.45 | 104.15 | 6212.66 | -333.88 | 57.86
| 6318 | 0.34 | 90.7 | 6298.66 | -333.97 | 58.44
| 6403 | 0.15 | 125.25 | 6383.66 | -334.03 | 58.78
| 6488 | 0.18 | 325.21 | 6468.66 | -333.99 | 58.8
| 6573 | 0.91 | 199.47 | 6553.66 | -334.51 | 58.5
| 6658 | 0.85 | 195.75 | 6638.65 | -335.76 | 58.1
| 6743 | 0.85 | 204.46 | 6723.64 | -336.94 | 57.67
| 6828 | 0.37 | 254.04 | 6808.63 | -337.59 | 57.14
| 6871 | 3.4 | 5.77 | 6851.61 | -336.36 | 57.14
| 6913 | 8.23 | 4.37 | 6893.38 | -332.12 | 57.49
| 6956 | 11.98 | 8.28 | 6935.71 | -324.63 | 58.37
| 6998 | 16.08 | 6.56 | 6976.44 | -314.53 | 59.66
| 7041 | 20.46 | 3.59 | 7017.27 | -301.11 | 60.82
| 7084 | 24.77 | 0.14 | 7056.95 | -284.59 | 61.31
| 7126 | 29.34 | 0.86 | 7094.35 | -265.5 | 61.48
| 7169 | 33.98 | 1.61 | 7130.94 | -242.94 | 61.98
| 7211 | 38.9 | 2.51 | 7164.72 | -218.02 | 62.89
| 7254 | 43.6 | 1.74 | 7197.04 | -189.69 | 63.93
| 7297 | 48.92 | 1.09 | 7226.76 | -158.65 | 64.69
| 7340 | 53.11 | 359.6 | 7253.8 | -125.23 | 64.88
| 7382 | 58.1 | 358.75 | 7277.52 | -90.59 | 64.37
| 7425 | 62.51 | 358.26 | 7298.82 | -53.26 | 63.39
| 7467 | 66.75 | 357.88 | 7316.81 | -15.34 | 62.11
| 7510 | 70.16 | 357.64 | 7332.6 | 24.62 | 60.55
| 7552 | 74.09 | 357.13 | 7345.49 | 64.54 | 58.72
| 7594 | 76.77 | 357.27 | 7356.05 | 105.14 | 56.74
| 7637 | 79.29 | 357.57 | 7364.97 | 147.16 | 54.85
| 7680 | 81.47 | 357.98 | 7372.15 | 189.52 | 53.2
| 7722 | 83.44 | 358.84 | 7377.67 | 231.14 | 52.05
| 7744 | 84.72 | 359.33 | 7379.94 | 253.02 | 51.7
| 7780 | 88.02 | 359.33 | 7382.22 | 288.94 | 51.28
| 7845 | 87.9 | 359.51 | 7384.53 | 353.89 | 50.62
| 7930 | 89.87 | 359.89 | 7386.19 | 438.87 | 50.17
| 8015 | 90.12 | 359.56 | 7386.19 | 523.87 | 49.77
| 8100 | 90.97 | 359.14 | 7385.38 | 608.86 | 48.8
| 8186 | 92.15 | 0.37 | 7383.04 | 694.82 | 48.43
| 8271 | 90.09 | 359.31 | 7381.38 | 779.8 | 48.2
| 8356 | 89.32 | 0.18 | 7381.82 | 864.8 | 47.82
| 8441 | 88.8 | 0.16 | 7383.21 | 949.79 | 48.07
| 8526 | 90.58 | 1.67 | 7383.67 | 1034.77 | 49.43
| 8611 | 90.64 | 1.64 | 7382.77 | 1119.73 | 51.88
| 8696 | 90.55 | 1.16 | 7381.89 | 1204.7 | 53.96
| 8782 | 90.21 | 359.83 | 7381.32 | 1290.69 | 54.7
| 8867 | 90.65 | 0 | 7380.68 | 1375.69 | 54.58
| 8952 | 89.48 | 359.13 | 7380.58 | 1460.68 | 53.93
| 9035 | 89.88 | 0.03 | 7381.04 | 1543.68 | 53.32
| 9120 | 88.52 | 359 | 7382.23 | 1628.66 | 52.6
| 9205 | 89.5 | 359.89 | 7383.7 | 1713.65 | 51.78
| 9290 | 89.08 | 359.03 | 7384.75 | 1798.63 | 50.98
| 9375 | 89.85 | 358.98 | 7385.55 | 1883.62 | 49.5
| 9460 | 88.77 | 358.83 | 7386.57 | 1968.59 | 47.88
| 9546 | 88.46 | 357.75 | 7388.65 | 2054.53 | 45.31
| 9631 | 88.7 | 356.09 | 7390.76 | 2139.38 | 40.75
| 9716 | 89.88 | 357.38 | 7391.81 | 2224.23 | 35.91
| 9801 | 89.23 | 357.72 | 7392.47 | 2309.15 | 32.27
| 9886 | 90.22 | 359.09 | 7392.88 | 2394.11 | 29.91
| 9972 | 89.82 | 359.06 | 7392.85 | 2480.1 | 28.52
| 10057 | 90.06 | 0.65 | 7392.94 | 2565.1 | 28.3
| 10142 | 90.46 | 0.64 | 7392.55 | 2650.09 | 29.26
| 10227 | 91.08 | 0.7 | 7391.41 | 2735.08 | 30.26
| 10312 | 90.52 | 0.11 | 7390.22 | 2820.07 | 30.86
| 10396 | 91.08 | 0.17 | 7389.05 | 2904.06 | 31.06
| 10482 | 89.26 | 359.36 | 7388.79 | 2990.05 | 30.71
| 10567 | 89.35 | 359.6 | 7389.82 | 3075.04 | 29.94
| 10652 | 90.83 | 0.15 | 7389.69 | 3160.04 | 29.75
| 10737 | 88.82 | 358.66 | 7389.95 | 3245.03 | 28.87
| 10822 | 89.16 | 358.7 | 7391.45 | 3329.99 | 26.91
| 10907 | 89.47 | 358.55 | 7392.47 | 3414.96 | 24.87
| 10992 | 89.78 | 359.32 | 7393.02 | 3499.94 | 23.29
| 11077 | 90.55 | 359.52 | 7392.78 | 3584.94 | 22.43
| 11163 | 90.83 | 359.95 | 7391.74 | 3670.93 | 22.03
| 11246 | 89.72 | 358.53 | 7391.34 | 3753.92 | 20.93
| 11332 | 88.92 | 357.03 | 7392.36 | 3839.85 | 17.6
| 11417 | 88.83 | 356.85 | 7394.03 | 3924.71 | 13.07
| 11502 | 90.27 | 357.46 | 7394.7 | 4009.6 | 8.85
| 11585 | 90.27 | 357.4 | 7394.31 | 4092.51 | 5.13
| 11670 | 90.24 | 357.65 | 7393.93 | 4177.43 | 1.45
| 11756 | 90.15 | 357.65 | 7393.64 | 4263.36 | -2.07
| 11841 | 90.89 | 358.81 | 7392.87 | 4348.31 | -4.7
| 11926 | 90.8 | 359.02 | 7391.61 | 4433.29 | -6.31
| 12011 | 91.38 | 359.13 | 7390 | 4518.26 | -7.68
| 12096 | 91.6 | 359.05 | 7387.79 | 4603.22 | -9.03
| 12181 | 91.91 | 359.48 | 7385.18 | 4688.18 | -10.12
| 12266 | 91.66 | 358.69 | 7382.53 | 4773.12 | -11.47
| 12352 | 92.25 | 359.69 | 7379.6 | 4859.06 | -12.69
| 12437 | 91.26 | 0.19 | 7377 | 4944.02 | -12.78
| 12523 | 91.17 | 359.88 | 7375.17 | 5030 | -12.73
| 12608 | 91.63 | 0.22 | 7373.1 | 5114.98 | -12.65
| 12692 | 91.79 | 0.3 | 7370.59 | 5198.94 | -12.27
| 12778 | 92.12 | 0.88 | 7367.66 | 5284.88 | -11.39
| 12812 | 92.77 | 0.68 | 7366.21 | 5318.85 | -10.92
| 12872 | 92.77 | 0.68 | 7363.31 | 5378.77 | -10.21

## Lookup (hidden)
North Reference | RetunValue | Grid Type | ReturnValue | Deviation Indicator | ReturnValue
| 2 |  | 0 |  | 4
True |  | SPCS-Colorado Central-NAD27 |  | Directional
Grid |  | SPCS-Colorado Central-NAD83 |  | High Angle
|  | SPCS-Colorado North-NAD27 |  | Horizontal
SPCS-Colorado North-NAD83
SPCS-Colorado South-NAD27
SPCS-Colorado South-NAD83
UTM-Zone 12 NAD27
UTM-Zone 12 NAD83
UTM-Zone 13 NAD27
UTM-Zone 13 NAD83