## Data
Header Information | measured depth (ft) | inclination (°) | azimuth (°) | true vertical depth (ft) | northing +N/-S (ft) | easting +E/-W (ft)
Operator Name | 1176 | 0 | 0 | 1176 | 0 | 0
Noble Energy Inc | 1214 | 1.6 | 130.2 | 1214 | -0.34 | 0.41
Operator Number | 1306 | 0.7 | 79.6 | 1305.98 | -1.07 | 1.94
100322 | 1584 | 0.9 | 79.8 | 1583.95 | -0.38 | 5.76
Well Name and Number | 1773 | 0.7 | 108.4 | 1772.93 | -0.48 | 8.31
Castor Federal LD14-68HN | 1867 | 2.1 | 245 | 1866.91 | -1.39 | 7.3
API Number (if available) | 1961 | 3.9 | 275.6 | 1960.79 | -1.8 | 2.56
512333493 | 2053 | 6 | 274.4 | 2052.44 | -1.13 | -5.35
Location: QQ SEC TWP RGE | 2146 | 8.2 | 270.8 | 2144.72 | -0.66 | -16.83
NW/NW S14 T9N R58W | 2238 | 10.1 | 267.3 | 2235.55 | -0.95 | -31.45
Citing Type: Planned or Actual | 2332 | 12.4 | 260.5 | 2327.74 | -3.01 | -49.64
Actual | 2425 | 14.6 | 257.5 | 2418.16 | -7.19 | -70.94
Deviation Indicator | 2520 | 15.9 | 250.8 | 2509.82 | -14.06 | -94.92
Horizontal | 2615 | 15.3 | 250.1 | 2601.32 | -22.61 | -118.99
North Reference | 2711 | 14.3 | 248.7 | 2694.14 | -31.23 | -141.95
Grid | 2806 | 15.7 | 248.3 | 2785.9 | -40.24 | -164.83
Grid Type | 2901 | 13.9 | 248 | 2877.74 | -49.27 | -187.35
SPCS-Colorado North-NAD83 | 2996 | 14.1 | 254.3 | 2969.93 | -56.68 | -209.07
| 3091 | 15.8 | 254.7 | 3061.71 | -63.22 | -232.69
| 3186 | 16.2 | 254.1 | 3153.03 | -70.27 | -257.91
| 3281 | 16.2 | 253.3 | 3244.26 | -77.7 | -283.35
| 3376 | 16.7 | 253.8 | 3335.37 | -85.32 | -309.15
| 3471 | 15.6 | 250.3 | 3426.62 | -93.43 | -334.28
| 3566 | 12.4 | 249.4 | 3518.78 | -101.33 | -355.86
| 3661 | 10.6 | 248.7 | 3611.87 | -108.09 | -373.55
| 3756 | 8 | 247.1 | 3705.62 | -113.84 | -387.78
| 3851 | 7.1 | 242.9 | 3799.79 | -119.09 | -399.1
| 3946 | 5.9 | 239.2 | 3894.18 | -124.26 | -408.52
| 4041 | 4.8 | 240.8 | 3988.77 | -128.7 | -416.19
| 4136 | 3.9 | 246.2 | 4083.49 | -131.95 | -422.61
| 4231 | 3 | 242.9 | 4178.32 | -134.38 | -427.78
| 4326 | 2.5 | 248.2 | 4273.21 | -136.28 | -431.92
| 4421 | 2.4 | 286 | 4368.13 | -136.51 | -435.75
| 4516 | 2.3 | 287 | 4463.05 | -135.4 | -439.49
| 4611 | 1.7 | 286.3 | 4557.99 | -134.45 | -442.66
| 4801 | 1 | 277 | 4747.94 | -133.45 | -447.01
| 4897 | 1.2 | 102.3 | 4843.93 | -133.57 | -446.86
| 4992 | 12 | 95.2 | 4938.16 | -134.68 | -436.02
| 5037 | 16.1 | 88.7 | 4981.81 | -134.96 | -425.12
| 5087 | 21.2 | 93.5 | 5029.17 | -135.35 | -409.16
| 5132 | 25.6 | 97.5 | 5070.46 | -137.12 | -391.39
| 5182 | 29.6 | 100.7 | 5114.77 | -140.82 | -368.53
| 5227 | 33 | 99.5 | 5153.21 | -144.91 | -345.52
| 5277 | 36.1 | 95.1 | 5194.39 | -148.47 | -317.41
| 5322 | 40.1 | 91.9 | 5229.8 | -150.13 | -289.7
| 5372 | 43.7 | 92.8 | 5267.01 | -151.51 | -256.35
| 5417 | 46.8 | 92.9 | 5298.69 | -153.1 | -224.43
| 5467 | 46.2 | 92.4 | 5333.11 | -154.78 | -188.2
| 5512 | 49.7 | 91.4 | 5363.24 | -155.88 | -154.81
| 5562 | 55.8 | 89.4 | 5393.5 | -156.12 | -115.03
| 5607 | 59.6 | 88 | 5417.54 | -155.25 | -77.02
| 5657 | 60 | 87 | 5442.69 | -153.37 | -33.84
| 5702 | 63.1 | 87.7 | 5464.12 | -151.54 | 5.67
| 5752 | 65.5 | 87 | 5485.81 | -149.46 | 50.68
| 5797 | 68.8 | 88.9 | 5503.28 | -147.98 | 92.11
| 5847 | 71.7 | 90.7 | 5520.17 | -147.82 | 139.16
| 5892 | 73.3 | 90.5 | 5533.71 | -148.27 | 182.08
| 5941 | 75.9 | 90.51 | 5546.72 | -148.69 | 229.31
| 5986 | 79.6 | 90.7 | 5556.26 | -149.15 | 273.28
| 6025 | 82.8 | 90.5 | 5562.23 | -149.56 | 311.81
| 6080 | 85.9 | 91.7 | 5567.64 | -150.61 | 366.52
| 6173 | 89.4 | 92.1 | 5571.46 | -153.69 | 459.38
| 6265 | 89.2 | 91.2 | 5572.58 | -156.34 | 551.33
| 6360 | 90.3 | 90.3 | 5572.99 | -157.58 | 646.32
| 6456 | 89.9 | 90.1 | 5572.83 | -157.92 | 742.32
| 6551 | 91.7 | 89.4 | 5571.5 | -157.5 | 837.31
| 6645 | 92.2 | 89.8 | 5568.3 | -156.85 | 931.25
| 6740 | 88.8 | 86.3 | 5567.47 | -153.61 | 1026.16
| 6835 | 88 | 86.1 | 5570.13 | -147.32 | 1120.92
| 6930 | 89.6 | 86.8 | 5572.11 | -141.44 | 1215.71
| 7025 | 91.7 | 88 | 5571.04 | -137.13 | 1310.6
| 7120 | 93 | 87.8 | 5567.14 | -133.65 | 1405.45
| 7215 | 92.2 | 86.8 | 5562.83 | -129.18 | 1500.25
| 7310 | 91.4 | 87.8 | 5559.85 | -124.71 | 1595.09
| 7405 | 91.9 | 86.8 | 5557.11 | -120.24 | 1689.95
| 7500 | 91.3 | 88 | 5554.46 | -115.93 | 1784.81
| 7595 | 91.1 | 88.7 | 5552.47 | -113.19 | 1879.75
| 7690 | 90 | 88.2 | 5551.56 | -110.62 | 1974.71
| 7785 | 88.4 | 86.8 | 5552.88 | -106.48 | 2069.6
| 7880 | 88.3 | 87.5 | 5555.62 | -101.76 | 2164.45
| 7975 | 88.3 | 88.9 | 5558.44 | -98.78 | 2259.35
| 8070 | 88.8 | 88.7 | 5560.84 | -96.79 | 2354.3
| 8165 | 89.8 | 88.9 | 5562 | -94.8 | 2449.27
| 8260 | 90.8 | 90.1 | 5561.51 | -93.97 | 2544.27
| 8355 | 88.6 | 87.2 | 5562 | -91.73 | 2639.22
| 8450 | 87.2 | 85.9 | 5565.48 | -86.02 | 2733.98
| 8545 | 87.2 | 85.7 | 5570.13 | -79.07 | 2828.61
| 8640 | 87.1 | 86.1 | 5574.85 | -72.29 | 2923.25
| 8735 | 89.7 | 87 | 5577.5 | -66.57 | 3018.03
| 8830 | 90.8 | 87.8 | 5577.09 | -62.26 | 3112.93
| 8925 | 89.3 | 85.6 | 5577 | -56.8 | 3207.77
| 9020 | 90.9 | 85.4 | 5576.84 | -49.34 | 3302.47
| 9115 | 93.2 | 87.5 | 5573.44 | -43.46 | 3397.22
| 9210 | 93.5 | 87 | 5567.89 | -38.91 | 3491.95
| 9305 | 94.3 | 85.9 | 5561.43 | -33.05 | 3586.54
| 9400 | 94.8 | 85.6 | 5553.89 | -26.03 | 3680.98
| 9495 | 95.8 | 86.1 | 5545.12 | -19.18 | 3775.33
| 9590 | 94.3 | 86.4 | 5536.75 | -12.99 | 3869.75
| 9685 | 93.4 | 85.4 | 5530.37 | -6.22 | 3964.29
| 9794 | 92.5 | 84.7 | 5524.76 | 3.18 | 4072.74
Projection To Bit | 9850 | 92.5 | 84.7 | 5522.32 | 8.34 | 4128.45

## Lookup (hidden)
North Reference | RetunValue | Grid Type | ReturnValue | Deviation Indicator | ReturnValue
| 3 |  | 5 |  | 4
True |  | SPCS-Colorado Central-NAD27 |  | Directional
Grid |  | SPCS-Colorado Central-NAD83 |  | High Angle
|  | SPCS-Colorado North-NAD27 |  | Horizontal
SPCS-Colorado North-NAD83
SPCS-Colorado South-NAD27
SPCS-Colorado South-NAD83
UTM-Zone 12 NAD27
UTM-Zone 12 NAD83
UTM-Zone 13 NAD27
UTM-Zone 13 NAD83