## Data
Header Information | measured depth (ft) | inclination (°) | azimuth (°) | true vertical depth (ft) | northing +N/-S (ft) | easting +E/-W (ft)
Operator Name | 0 | 0 | 0 | 0 | 0 | 0
Encana Oil & Gas | 100 | 0 | 0 | 100 | 0 | 0
Operator Number | 200 | 0 | 0 | 200 | 0 | 0
100185 | 225 | 0 | 0 | 225 | 0 | 0
Well Name and Number | 300 | 2.25 | 262.28 | 299.98 | -0.2 | -1.46
MCU FEE 17-16C | 400 | 5.25 | 262.28 | 399.76 | -1.08 | -7.94
API Number (if available) | 500 | 8.25 | 262.28 | 499.05 | -2.65 | -19.59
| 600 | 11.25 | 262.28 | 597.6 | -4.93 | -36.37
Location: QQ SEC TWP RGE | 700 | 14.25 | 262.28 | 695.12 | -7.89 | -58.23
16 7S 93W | 800 | 17.25 | 262.28 | 791.35 | -11.53 | -85.13
Citing Type: Planned or Actual | 858.15 | 18.99 | 262.28 | 846.61 | -13.96 | -103.05
Planned | 900 | 18.99 | 262.28 | 886.19 | -15.79 | -116.55
Deviation Indicator | 1000 | 18.99 | 262.28 | 980.74 | -20.16 | -148.8
Directional | 1100 | 18.99 | 262.28 | 1075.3 | -24.53 | -181.05
North Reference | 1200 | 18.99 | 262.28 | 1169.85 | -28.9 | -213.31
True | 1300 | 18.99 | 262.28 | 1264.41 | -33.27 | -245.56
Grid Type | 1400 | 18.99 | 262.28 | 1358.96 | -37.64 | -277.81
#VALUE! | 1500 | 18.99 | 262.28 | 1453.52 | -42.01 | -310.06
| 1600 | 18.99 | 262.28 | 1548.07 | -46.38 | -342.32
| 1700 | 18.99 | 262.28 | 1642.63 | -50.76 | -374.57
| 1800 | 18.99 | 262.28 | 1737.18 | -55.13 | -406.82
| 1900 | 18.99 | 262.28 | 1831.74 | -59.5 | -439.08
| 2000 | 18.99 | 262.28 | 1926.29 | -63.87 | -471.33
| 2100 | 18.99 | 262.28 | 2020.85 | -68.24 | -503.58
| 2200 | 18.99 | 262.28 | 2115.4 | -72.61 | -535.83
| 2300 | 18.99 | 262.28 | 2209.96 | -76.98 | -568.09
| 2400 | 18.99 | 262.28 | 2304.51 | -81.35 | -600.34
| 2500 | 18.99 | 262.28 | 2399.07 | -85.72 | -632.59
| 2600 | 18.99 | 262.28 | 2493.62 | -90.09 | -664.85
| 2700 | 18.99 | 262.28 | 2588.18 | -94.46 | -697.1
| 2800 | 18.99 | 262.28 | 2682.73 | -98.83 | -729.35
| 2900 | 18.99 | 262.28 | 2777.29 | -103.2 | -761.6
| 3000 | 18.99 | 262.28 | 2871.84 | -107.57 | -793.86
| 3100 | 18.99 | 262.28 | 2966.4 | -111.94 | -826.11
| 3200 | 18.99 | 262.28 | 3060.95 | -116.31 | -858.36
| 3300 | 18.99 | 262.28 | 3155.51 | -120.68 | -890.61
| 3400 | 18.99 | 262.28 | 3250.06 | -125.05 | -922.87
| 3500 | 18.99 | 262.28 | 3344.62 | -129.42 | -955.12
| 3600 | 18.99 | 262.28 | 3439.17 | -133.79 | -987.37
| 3700 | 18.99 | 262.28 | 3533.73 | -138.16 | -1019.63
| 3800 | 18.99 | 262.28 | 3628.28 | -142.53 | -1051.88
| 3900 | 18.99 | 262.28 | 3722.84 | -146.9 | -1084.13
| 4000 | 18.99 | 262.28 | 3817.39 | -151.27 | -1116.38
| 4100 | 18.99 | 262.28 | 3911.95 | -155.64 | -1148.64
| 4200 | 18.99 | 262.28 | 4006.5 | -160.01 | -1180.89
| 4300 | 18.99 | 262.28 | 4101.06 | -164.38 | -1213.14
| 4400 | 18.99 | 262.28 | 4195.61 | -168.75 | -1245.39
| 4500 | 18.99 | 262.28 | 4290.17 | -173.12 | -1277.65
| 4600 | 18.99 | 262.28 | 4384.72 | -177.49 | -1309.9
| 4700 | 18.99 | 262.28 | 4479.28 | -181.86 | -1342.15
| 4800 | 18.99 | 262.28 | 4573.83 | -186.23 | -1374.41
| 4900 | 18.99 | 262.28 | 4668.39 | -190.61 | -1406.66
| 5000 | 18.99 | 262.28 | 4762.94 | -194.98 | -1438.91
| 5100 | 18.99 | 262.28 | 4857.5 | -199.35 | -1471.16
| 5200 | 18.99 | 262.28 | 4952.06 | -203.72 | -1503.42
| 5300 | 18.99 | 262.28 | 5046.61 | -208.09 | -1535.67
| 5400 | 18.99 | 262.28 | 5141.17 | -212.46 | -1567.92
| 5500 | 18.99 | 262.28 | 5235.72 | -216.83 | -1600.18
| 5600 | 18.99 | 262.28 | 5330.28 | -221.2 | -1632.43
| 5700 | 18.99 | 262.28 | 5424.83 | -225.57 | -1664.68
| 5800 | 18.99 | 262.28 | 5519.39 | -229.94 | -1696.93
| 5900 | 18.99 | 262.28 | 5613.94 | -234.31 | -1729.19
| 6000 | 18.99 | 262.28 | 5708.5 | -238.68 | -1761.44
| 6100 | 18.99 | 262.28 | 5803.05 | -243.05 | -1793.69
| 6200 | 18.99 | 262.28 | 5897.61 | -247.42 | -1825.94
| 6300 | 18.99 | 262.28 | 5992.16 | -251.79 | -1858.2
| 6400 | 18.99 | 262.28 | 6086.72 | -256.16 | -1890.45
| 6500 | 18.99 | 262.28 | 6181.27 | -260.53 | -1922.7
| 6600 | 18.99 | 262.28 | 6275.83 | -264.9 | -1954.96
| 6700 | 18.99 | 262.28 | 6370.38 | -269.27 | -1987.21
| 6800 | 18.99 | 262.28 | 6464.94 | -273.64 | -2019.46
| 6900 | 18.99 | 262.28 | 6559.49 | -278.01 | -2051.71
| 7000 | 18.99 | 262.28 | 6654.05 | -282.38 | -2083.97
| 7100 | 18.99 | 262.28 | 6748.6 | -286.75 | -2116.22
| 7200 | 18.99 | 262.28 | 6843.16 | -291.12 | -2148.47
| 7300 | 18.99 | 262.28 | 6937.71 | -295.49 | -2180.72
| 7348.51 | 18.99 | 262.28 | 6983.58 | -297.61 | -2196.37
| 7400 | 17.96 | 262.28 | 7032.41 | -299.8 | -2212.54
| 7500 | 15.96 | 262.28 | 7128.06 | -303.72 | -2241.46
| 7600 | 13.96 | 262.28 | 7224.66 | -307.19 | -2267.04
| 7700 | 11.96 | 262.28 | 7322.11 | -310.2 | -2289.27
| 7800 | 9.96 | 262.28 | 7420.28 | -312.76 | -2308.12
| 7900 | 7.96 | 262.28 | 7519.05 | -314.85 | -2323.56
| 8000 | 5.96 | 262.28 | 7618.31 | -316.48 | -2335.58
| 8100 | 3.96 | 262.28 | 7717.93 | -317.64 | -2344.15
| 8200 | 1.96 | 262.28 | 7817.79 | -318.33 | -2349.28
| 8298.23 | 0 | 0 | 7916 | -318.56 | -2350.94
| 8300 | 0 | 0 | 7917.77 | -318.56 | -2350.94
| 8400 | 0 | 0 | 8017.77 | -318.56 | -2350.94
| 8500 | 0 | 0 | 8117.77 | -318.56 | -2350.94
| 8600 | 0 | 0 | 8217.77 | -318.56 | -2350.94
| 8700 | 0 | 0 | 8317.77 | -318.56 | -2350.94
| 8800 | 0 | 0 | 8417.77 | -318.56 | -2350.94
| 8900 | 0 | 0 | 8517.77 | -318.56 | -2350.94
| 9000 | 0 | 0 | 8617.77 | -318.56 | -2350.94
| 9100 | 0 | 0 | 8717.77 | -318.56 | -2350.94
| 9200 | 0 | 0 | 8817.77 | -318.56 | -2350.94
| 9300 | 0 | 0 | 8917.77 | -318.56 | -2350.94
| 9400 | 0 | 0 | 9017.77 | -318.56 | -2350.94
| 9500 | 0 | 0 | 9117.77 | -318.56 | -2350.94
| 9600 | 0 | 0 | 9217.77 | -318.56 | -2350.94
| 9700 | 0 | 0 | 9317.77 | -318.56 | -2350.94
| 9800 | 0 | 0 | 9417.77 | -318.56 | -2350.94
| 9900 | 0 | 0 | 9517.77 | -318.56 | -2350.94
| 10000 | 0 | 0 | 9617.77 | -318.56 | -2350.94
| 10100 | 0 | 0 | 9717.77 | -318.56 | -2350.94
| 10200 | 0 | 0 | 9817.77 | -318.56 | -2350.94
| 10300 | 0 | 0 | 9917.77 | -318.56 | -2350.94
| 10373.23 | 0 | 0 | 9991 | -318.56 | -2350.94
| 10400 | 0 | 0 | 10017.77 | -318.56 | -2350.94
| 10473.23 | 0 | 0 | 10091 | -318.56 | -2350.94

## Lookup (hidden)
North Reference | RetunValue | Grid Type | ReturnValue | Deviation Indicator | ReturnValue
| 2 |  | 0 |  | 2
True |  | SPCS-Colorado Central-NAD27 |  | Directional
Grid |  | SPCS-Colorado Central-NAD83 |  | High Angle
|  | SPCS-Colorado North-NAD27 |  | Horizontal
SPCS-Colorado North-NAD83
SPCS-Colorado South-NAD27
SPCS-Colorado South-NAD83
UTM-Zone 12 NAD27
UTM-Zone 12 NAD83
UTM-Zone 13 NAD27
UTM-Zone 13 NAD83