## Data
Header Information | measured depth (ft) | inclination (°) | azimuth (°) | true vertical depth (ft) | northing +N/-S (ft) | easting +E/-W (ft)
Operator Name | 0 | 0 | 0 | 0 | 0 | 0
Encana Oil & Gas | 100 | 0 | 0 | 100 | 0 | 0
Operator Number | 200 | 0 | 0 | 200 | 0 | 0
100185 | 300 | 0 | 0 | 300 | 0 | 0
Well Name and Number | 400 | 3 | 269.56 | 399.95 | -0.02 | -2.62
MCU FEE 17-16CC | 500 | 6 | 269.56 | 499.63 | -0.08 | -10.46
API Number (if available) | 600 | 9 | 269.56 | 598.77 | -0.18 | -23.51
| 700 | 12 | 269.56 | 697.08 | -0.32 | -41.73
Location: QQ SEC TWP RGE | 800 | 15 | 269.56 | 794.31 | -0.5 | -65.07
16 7S 93W | 900 | 18 | 269.56 | 890.18 | -0.72 | -93.47
Citing Type: Planned or Actual | 943.68 | 19.31 | 269.56 | 931.57 | -0.83 | -107.44
Planned | 1000 | 19.31 | 269.56 | 984.71 | -0.98 | -126.07
Deviation Indicator | 1100 | 19.31 | 269.56 | 1079.09 | -1.23 | -159.14
Directional | 1200 | 19.31 | 269.56 | 1173.46 | -1.49 | -192.2
North Reference | 1300 | 19.31 | 269.56 | 1267.84 | -1.74 | -225.27
True | 1400 | 19.31 | 269.56 | 1362.21 | -2 | -258.34
Grid Type | 1500 | 19.31 | 269.56 | 1456.58 | -2.26 | -291.41
#VALUE! | 1600 | 19.31 | 269.56 | 1550.96 | -2.51 | -324.47
| 1700 | 19.31 | 269.56 | 1645.33 | -2.77 | -357.54
| 1800 | 19.31 | 269.56 | 1739.71 | -3.02 | -390.61
| 1900 | 19.31 | 269.56 | 1834.08 | -3.28 | -423.68
| 2000 | 19.31 | 269.56 | 1928.45 | -3.54 | -456.75
| 2100 | 19.31 | 269.56 | 2022.83 | -3.79 | -489.81
| 2200 | 19.31 | 269.56 | 2117.2 | -4.05 | -522.88
| 2300 | 19.31 | 269.56 | 2211.58 | -4.3 | -555.95
| 2400 | 19.31 | 269.56 | 2305.95 | -4.56 | -589.02
| 2500 | 19.31 | 269.56 | 2400.33 | -4.82 | -622.08
| 2600 | 19.31 | 269.56 | 2494.7 | -5.07 | -655.15
| 2700 | 19.31 | 269.56 | 2589.07 | -5.33 | -688.22
| 2800 | 19.31 | 269.56 | 2683.45 | -5.58 | -721.29
| 2900 | 19.31 | 269.56 | 2777.82 | -5.84 | -754.36
| 3000 | 19.31 | 269.56 | 2872.2 | -6.1 | -787.42
| 3100 | 19.31 | 269.56 | 2966.57 | -6.35 | -820.49
| 3200 | 19.31 | 269.56 | 3060.94 | -6.61 | -853.56
| 3300 | 19.31 | 269.56 | 3155.32 | -6.87 | -886.63
| 3400 | 19.31 | 269.56 | 3249.69 | -7.12 | -919.69
| 3500 | 19.31 | 269.56 | 3344.07 | -7.38 | -952.76
| 3600 | 19.31 | 269.56 | 3438.44 | -7.63 | -985.83
| 3700 | 19.31 | 269.56 | 3532.81 | -7.89 | -1018.9
| 3800 | 19.31 | 269.56 | 3627.19 | -8.15 | -1051.97
| 3900 | 19.31 | 269.56 | 3721.56 | -8.4 | -1085.03
| 4000 | 19.31 | 269.56 | 3815.94 | -8.66 | -1118.1
| 4100 | 19.31 | 269.56 | 3910.31 | -8.91 | -1151.17
| 4200 | 19.31 | 269.56 | 4004.68 | -9.17 | -1184.24
| 4300 | 19.31 | 269.56 | 4099.06 | -9.43 | -1217.3
| 4400 | 19.31 | 269.56 | 4193.43 | -9.68 | -1250.37
| 4500 | 19.31 | 269.56 | 4287.81 | -9.94 | -1283.44
| 4600 | 19.31 | 269.56 | 4382.18 | -10.19 | -1316.51
| 4700 | 19.31 | 269.56 | 4476.55 | -10.45 | -1349.57
| 4800 | 19.31 | 269.56 | 4570.93 | -10.71 | -1382.64
| 4900 | 19.31 | 269.56 | 4665.3 | -10.96 | -1415.71
| 5000 | 19.31 | 269.56 | 4759.68 | -11.22 | -1448.78
| 5100 | 19.31 | 269.56 | 4854.05 | -11.47 | -1481.85
| 5200 | 19.31 | 269.56 | 4948.42 | -11.73 | -1514.91
| 5300 | 19.31 | 269.56 | 5042.8 | -11.99 | -1547.98
| 5400 | 19.31 | 269.56 | 5137.17 | -12.24 | -1581.05
| 5500 | 19.31 | 269.56 | 5231.55 | -12.5 | -1614.12
| 5600 | 19.31 | 269.56 | 5325.92 | -12.75 | -1647.18
| 5700 | 19.31 | 269.56 | 5420.29 | -13.01 | -1680.25
| 5800 | 19.31 | 269.56 | 5514.67 | -13.27 | -1713.32
| 5900 | 19.31 | 269.56 | 5609.04 | -13.52 | -1746.39
| 6000 | 19.31 | 269.56 | 5703.42 | -13.78 | -1779.46
| 6100 | 19.31 | 269.56 | 5797.79 | -14.03 | -1812.52
| 6200 | 19.31 | 269.56 | 5892.16 | -14.29 | -1845.59
| 6300 | 19.31 | 269.56 | 5986.54 | -14.55 | -1878.66
| 6400 | 19.31 | 269.56 | 6080.91 | -14.8 | -1911.73
| 6500 | 19.31 | 269.56 | 6175.29 | -15.06 | -1944.79
| 6600 | 19.31 | 269.56 | 6269.66 | -15.31 | -1977.86
| 6700 | 19.31 | 269.56 | 6364.03 | -15.57 | -2010.93
| 6800 | 19.31 | 269.56 | 6458.41 | -15.83 | -2044
| 6900 | 19.31 | 269.56 | 6552.78 | -16.08 | -2077.07
| 7000 | 19.31 | 269.56 | 6647.16 | -16.34 | -2110.13
| 7100 | 19.31 | 269.56 | 6741.53 | -16.59 | -2143.2
| 7200 | 19.31 | 269.56 | 6835.9 | -16.85 | -2176.27
| 7300 | 19.31 | 269.56 | 6930.28 | -17.11 | -2209.34
| 7336.42 | 19.31 | 269.56 | 6964.65 | -17.2 | -2221.38
| 7400 | 18.04 | 269.56 | 7024.88 | -17.36 | -2241.74
| 7500 | 16.04 | 269.56 | 7120.49 | -17.58 | -2271.04
| 7600 | 14.04 | 269.56 | 7217.06 | -17.79 | -2296.98
| 7700 | 12.04 | 269.56 | 7314.47 | -17.96 | -2319.54
| 7800 | 10.04 | 269.56 | 7412.62 | -18.11 | -2338.69
| 7900 | 8.04 | 269.56 | 7511.37 | -18.23 | -2354.4
| 8000 | 6.04 | 269.56 | 7610.61 | -18.32 | -2366.65
| 8100 | 4.04 | 269.56 | 7710.22 | -18.39 | -2375.43
| 8200 | 2.04 | 269.56 | 7810.08 | -18.43 | -2380.73
| 8301.95 | 0 | 0 | 7912 | -18.45 | -2382.55
| 8400 | 0 | 0 | 8010.05 | -18.45 | -2382.55
| 8500 | 0 | 0 | 8110.05 | -18.45 | -2382.55
| 8600 | 0 | 0 | 8210.05 | -18.45 | -2382.55
| 8700 | 0 | 0 | 8310.05 | -18.45 | -2382.55
| 8800 | 0 | 0 | 8410.05 | -18.45 | -2382.55
| 8900 | 0 | 0 | 8510.05 | -18.45 | -2382.55
| 9000 | 0 | 0 | 8610.05 | -18.45 | -2382.55
| 9100 | 0 | 0 | 8710.05 | -18.45 | -2382.55
| 9200 | 0 | 0 | 8810.05 | -18.45 | -2382.55
| 9300 | 0 | 0 | 8910.05 | -18.45 | -2382.55
| 9400 | 0 | 0 | 9010.05 | -18.45 | -2382.55
| 9500 | 0 | 0 | 9110.05 | -18.45 | -2382.55
| 9600 | 0 | 0 | 9210.05 | -18.45 | -2382.55
| 9700 | 0 | 0 | 9310.05 | -18.45 | -2382.55
| 9800 | 0 | 0 | 9410.05 | -18.45 | -2382.55
| 9900 | 0 | 0 | 9510.05 | -18.45 | -2382.55
| 10000 | 0 | 0 | 9610.05 | -18.45 | -2382.55
| 10100 | 0 | 0 | 9710.05 | -18.45 | -2382.55
| 10200 | 0 | 0 | 9810.05 | -18.45 | -2382.55
| 10300 | 0 | 0 | 9910.05 | -18.45 | -2382.55
| 10376.95 | 0 | 0 | 9987 | -18.45 | -2382.55
| 10400 | 0 | 0 | 10010.05 | -18.45 | -2382.55
| 10476.95 | 0 | 0 | 10087 | -18.45 | -2382.55

## Lookup (hidden)
North Reference | RetunValue | Grid Type | ReturnValue | Deviation Indicator | ReturnValue
| 2 |  | 0 |  | 2
True |  | SPCS-Colorado Central-NAD27 |  | Directional
Grid |  | SPCS-Colorado Central-NAD83 |  | High Angle
|  | SPCS-Colorado North-NAD27 |  | Horizontal
SPCS-Colorado North-NAD83
SPCS-Colorado South-NAD27
SPCS-Colorado South-NAD83
UTM-Zone 12 NAD27
UTM-Zone 12 NAD83
UTM-Zone 13 NAD27
UTM-Zone 13 NAD83